## Sheet1
NARUČITELJ:
GRAD DRNIŠ, Trg kralja Tomislava 1, Drniš
MJESTO GRADNJE:
k.č. 2013/251 k.o. Drniš
GRAĐEVINA:
VATROGASNI DOM
ZOP: 914/19
TROŠKOVNIK
DOKUMENTACIJA ZA JAVNU NABAVU
| GLAVNI PROJEKTANT: |  | Sanela Beganović, dia
| A. GRAĐEVINSKO OBRTNIČKI RADOVI | izradio | DRUGI FORMAT d.o.o Zagreb
|  |  | projektanti: | Sanela Beganović, dia
Anita Dujmić Renić, dia
| B. INSTALACIJE VODOVODA I KANALIZACIJE | izradio | EKO PLAN d.o.o. Zagreb
projektant: Davor Plenković, dipl.ing.građ.
| C. ELEKTROINSTALACIJE | izradio | 5D PLANIRANJE I PROJEKTIRANJE j.d.o.o. Zagreb
projektant: Juraj Jordanić, d.i.e.
| D. STROJARSKE INSTALACIJE | izradio | MHM PROJEKT d.o.o. Zagreb
projektant: Dubravko Vlahović, dipl.ing.stroj.
| E. MANIPULATIVNE POVRŠINE | izradio | EKO PLAN d.o.o. Zagreb
projektant: Davor Plenković, dipl.ing.građ.
ZAGREB, SVIBANJ 2019.
SVEUKUPNE REKAPITULACIJA
A. | GRAĐEVINSKO OBRTNIČKI RADOVI
B. | INSTALACIJE VODOVODA I KANALIZACIJE
C. | ELEKTROINSTALACIJE
D. | STROJARSKE INSTALACIJE
E. | MANIPULATIVNE POVRŠINE
UKUPNO:
OPĆI UVJETI IZVOĐENJA RADOVA
Troškove uređenja gradilišta izvođač treba uklakulirati u cijenu izvođenja radova. Izvođač mora izvesti pripremne radove za neometano izvođenje ugovorenih radova bez posebne naplate te mora osigurati pogodan prilaz do objekta i mjere sigurnosti u tijeku izvođenja radova na objektima.
ODREDBE O NORMAMA
U dokumentaciji su navedena tehnička pravila koja opisuju predmet nabave pomoću hrvatskih odnosno europskih odnosno međunarodnih normi. Ponuditelj treba ponuditi predmet nabave u skladu s normama iz dokumentacije o nabavi ili jednakovrijednim normama. S toga za svaku navedenu normu navedenu pod dotičnom normizacijskom sustavu dozvoljeno je nuditi jednakovrijednu normu, tehničko odobrenje odnosno uputu iz odgovarajuće hrvatske, europske ili međunarodne nomenklature.
JEDINIČNA CIJENA
Općenito u ponuđenoj jediničnoj cijeni trebaju biti ukalkulirani svi troškovi za rad, nabavna cijena glavnog i pomoćnog materijala, dobava, unutrašnji i vanjski transport, ugradnja, režija, ispitivanje i dokazivanje kvalitete kao i svi drugi izdaci izvođača potrebni za potpuno dovršenje pojedine vrste rada
Jedinična cijena, također, uključuje sva potrebna ispitivanja, kontrole i mjerenja za sve izvedene radove, ugrađene materijale i opremu, u svrhu dokazivanja njihove kvalitete i kompletiranja tehničke dokumentacije potrebne za ishođenje uporabne dozvole, te se prilikom primopredaje građevine, uručuje Investitoru odnosno krajnjem korisniku.
Navedena ispitivanja, kontrole i mjerenja izvode ovlaštene institucije, a odnose se na ispitivanje plinskih instalacija, ispitivanje vodonepropusnosti kanalizacije, ispitivanje funkcionalnosti unutarnje i vanjske hidrantske mreže, uzimanje uzoraka i ispitivanje pitkosti vode, ispitivanje gromobranske instalacije, ispitivanje električne instalacije jake i slabe struje, pregled dimovodnih kanala, te ostala potrebna ispitivanja sukladno važećoj zakonskoj regulativi.
Sve predmetno je obuhvaćeno jediničnom cijenom i ne navodi se kao zasebna stavka!
Izvođač je po završetku radova dužan izraditi energetski certifikat za vrtić i školu , Mjesni odbor i DVD, od strane ovlaštene osobe (isto mora biti uračunato u jediničnu cijenu)
OBILAZAK LOKACIJE
Ponuditelj može obići i detaljno pregledati lokaciju (građevnu česticu, građevinu/e, zonu obuhvata). Neovisno o tome je li ponuditelj obišao lokaciju, Naručitelj će smatrati da je ponuditelj obišao i detaljno pregledao lokaciju (građevnu česticu, građevinu/e, zonu obuhvata), te je dobro upoznat sa svim uvjetima, faktorima i resursima u odnosu i u svezi s lokacijom ili onim koji mogu utjecati na izvršenje radova, te da je na temelju navedenog podnio svoju ponudu. Stoga, odabrani ponuditelj nema pravo zahtijevati povećanje cijene ili drugu naknadu, pozivajući se da u vrijeme davanja ponude nije bio upoznat s okolnostima vezanim uz lokaciju (građevnu česticu, građevinu/e, zonu obuhvata).
Navedena ispitivanja, kontrole i mjerenja izvode ovlaštene institucije, a odnose se na ispitivanje plinskih instalacija, ispitivanje vodonepropusnosti kanalizacije, ispitivanje funkcionalnosti unutarnje i vanjske hidrantske mreže, uzimanje uzoraka i ispitivanje pitkosti vode, ispitivanje gromobranske instalacije, ispitivanje električne instalacije jake i slabe struje, pregled dimovodnih kanala, te ostala potrebna ispitivanja sukladno važećoj zakonskoj regulativi.
Sve predmetno je obuhvaćeno jediničnom cijenom i ne navodi se kao zasebna stavka!
Nuđenje se vrši sukladno navedenim karakteristikama proizvoda (materijala, opreme i dr.) iz pojedine stavke, a izabrani izvođač je dužan ugraditi proizvode čiju će usklađenost s traženim karakteristikama potvrditi projektant prije narudžbe i isporuke, odnosno stručni nadzor prije ugradnje istog.
Za sve ponuđene proizvode (materijal, opremu i dr.) mora postojati atestna dokumentacija (dokazi o tehničkoj sposobnosti i kvaliteti proizvoda, certifikati, potvrde o sukladnosti i dr.) sukladno zahtjevima iz troškovnika i važećoj zakonskoj regulativi. Ukoliko ponuđač ponudi jednakovrijedan proizvod obavezan je s ponudom dostaviti dokaz da taj prozvod svojim specifikacijama zadovoljava kriterije jednakovrijednosti.
A. | GRAĐEVINSKO OBRTNIČKI RADOVI
1. Ovi su uvjeti sastavni dio projekta, pa prema tome obvezni za izvoditelja. 2. Svi se radovi moraju izvesti prema nacrtima, općim uvjetima i tehničkom opisu, odnosno opisu radova, te detaljima i pravilima struke, ali sve u okviru ponuđene jedinične cijene. Eventualna odstupanja treba prethodno dogovoriti s naručiteljem i nadzornim inženjerom za svaki pojedini slučaj. Jedinična cijena sadrži sve ono nabrojano kod opisa pojedine grupe radova, te se na taj način vrši i obračun istih. Jedinične cijene primjenjivati će se na izvedene količine bez obzira u kojem postotku iste odstupaju od količina u troškovniku 3. Izvoditelj je dužan primjenjivati sve odgovarajuće tehničke propise, standarde (HRN koji se primjenjuju na osnovu Zakona o preuzimanju prije važećih propisa, NN RH br. 53/91, čl. 2) i normative. 4. Za sve se primjene i odstupanja od ovog projekta mora pribaviti pismena suglasnost nadzornog inženjera i projektanta.
5. Izvoditelj je dužan prije početka izvođenja radova proučiti projekt, te provjeriti na gradilištu sve mjere potrebne za njegov rad, te pregledati sve podloge prema kojima će izvoditi radove. Posebnu pozornost treba posvetiti usklađivanju građevinskih i instalacijskih radova. Ako ustanovi neka odstupanja u mjerama, nedostatke ili pogreške u podlogama, dužan je pravovremeno obavijestiti nadzornog inženjera i zatražiti rješenje. Samovoljna izmjena projekta obavljena pri izvođenju isključuje odgovornost projektanta za tehničku ispravnost projekta odnosno cjeline. 6. Sav upotrebljeni materijal mora biti kvalitetan, odgovarati standardima, te treba imati atest o ispitivanju. Ako izvoditelj upotrijebi materijal za koji se ustanovi da ne odgovara kvaliteti ili traženim tehničkim karakteristikama, mora se zamijeniti onim koji odgovara traženim uvjetima. 7. Sav rad mora biti kvalitetno izveden, a sve što bi se u toku rada i kasnije pokazalo nekvalitetnim, izvoditelj je dužan o svom trošku otkloniti. 8. Primopredaja nakon završetka radova obavlja se u prisutnosti nadzornog inženjera i investitora.
O p ć e n i t o: Svi izvedeni radovi moraju biti unutar dopuštenih granica koje su definirane Zakonom o normizaciji koji se u Republici Hrvatskoj primjenjuju kao republički zakon (NN RH br. 55/96) odnosno Pravilnicima o tehničkim mjerama za izvođenje pojedinih vrsta radova, koji su navedeni uz pojedine grupe radova. Sve radove treba izvesti prema opisu pojedinih stavki i uvodnih opisa pojedinih grupa radova. Jediničnom cijenom treba obuhvatiti sve elemente navedene kako slijedi: - izvoditelj radova je dužan prije početka radova kontrolirati kote postojećeg terena u odnosu na kote u projektima - ukoliko se ukažu eventualno nejednakosti između projekta i stanja na gradilištu, izvoditelj radova je dužan pravovremeno o tome obavijestiti investitora i projektanta i zatražiti potrebna objašnjenja - sve mjere u projektima provjeriti u naravi - svu kontrolu vršiti bez posebne naplate.
a) M a t e r i j a l Pod tim se razumijeva samo cijena materijala, tj. dobavna cijena i to kako glavnog materijala, tako i pomoćnog veznog i slično. U tu cijenu uključena je i cijena transportnih troškova bez obzira na prijevozno sredstvo, sa svim prijenosima, utovarima i istovarima, te uskladištenje i čuvanje na gradilištu od uništenja (prebacivanje, zaštita i slično). Tu je uključeno također i davanje potrebnih uzoraka za pojedine vrste materijala.
b) B e t o n i m o r t Betone i mortove treba miješati u markama, prema propisima za beton, odnosno za mortove, kako je to dato u dotičnoj stavci troškovnika.Sav beton se u principu treba miješati strojno, a naročito za armirano-betonske konstrukcije.Ručno miješanje betona dozvoljeno je samo za vrlo male količine nekonstruktivnih dijelova na objektu.
c) R a d U kalkulaciji rada treba uključiti sav rad, kako glavni, tako i pomoćni, te sav unutarnji transport. Ujedno treba uključiti sav rad oko zaštite gotovih konstrukcija i dijelova objekta od štetnog utjecaja vrućine, hladnoće i slično.
d) O p l a t a Kod oplate su uključena podupiranja, uklještenja, te postava i skidanje. U cijenu ulazi kvašenje oplate prije betoniranja, kao i mazanje kalupa. Po završetku betoniranja, sva se oplata nakon određenog vremena mora očistiti i sortirati.
e) I z m j e r e Ukoliko nije u pojedinoj stavci dat način obračuna radova, ima se u svemu pridržavati prosječnih normi u graditeljstvu.
f) Z i m s k i i lj e t n i r a d Ukoliko je u ugovoreni termin izvršenja radova na objektu uključen i zimski odnosno ljetni period, te se neće izvođaču priznavati na ime naknade za rad pri niskoj temperaturi, zaštita konstrukcije od hladnoće i vrućine, te atmosferskih nepogoda, već sve mora biti uključeno u jediničnu cijenu.Za vrijeme zime izvođač treba objekat zaštititi. Svi eventualno smrznuti dijelovi moraju se ukloniti i izvesti ponovno bez bilo kakve naplate.To isto vrijedi i za zaštitu radova tokom ljeta od prebrzog sušenja uslijed visoke temperature.
g) F a k t o r i Na jediničnu cijenu radne snage izvođač si ima pravo zaračunati faktor prema postojećim propisima i gospodarskim instrumentima na osnovu zakonskih propisa. Povrh toga izvođač ima faktorom obuhvatiti i slijedeće radove koji se neće zasebno platiti, bilo kao rad prema troškovniku, bilo kao naknadni rad i to: - kompletnu režiju uprave i gradilišta, uključujući dizalice, mostove, sitnu mehanizaciju i slično, - najamne troškove za posuđenu mehanizaciju, koju izvođač sam ne posjeduje, a potrebna mu je pri izvođenju radova, - sva ispitivanja materijala, - uređenje gradilišta po završetku rada, sa uklanjanjem svih otpadaka, šute, ostataka građevinskog materijala, inventara, pomoćnih objekata i sl. - uskladištenje materijala i elemenata za obrtničke i instalaterski radove do njihove ugradbe.
Nikakvi režijski sati ni posebne naplate po navedenim radovima neće se posebno priznati, jer sve ovo ima biti uključeno faktorom u jediničnu cijenu. Prema ovom uvodu i opisu stavaka i grupi radova, treba sastaviti jediničnu cijenu za svaku stavku troškovnika.Sve radove izvesti od prvorazrednog materijala prema opisu, pismenim naređenjima, ali u okviru ponuđene jedinične cijene. Sve štete učinjene prigodom rada na vlastitim ili tuđim radovima imaju se ukloniti na račun počinitelja.Svi nekvalitetni radovi imaju se otkloniti i zamjeniti ispravnima, bez bilo kakve odštete od strane investitora.Jedinična cijena ih sadrži, te se na taj način vrši i obračun istih. Jedinične cijene primjenit će se na izvedene količine, bez obzira u kojem postotku iste odstupaju od količina u troškovniku.Ukoliko investitor odluči da neki rad ne izvodi, izvođač nema pravo na odštetu ako mu je investitor pravovremeno o tome dao obavijest.Izvedeni radovi moraju u cijelosti odgovarati opisu u troškovniku, a u tu svrhu investitor ima pravo od izvođača tražiti prije početka radova uzorke, koji se čuvaju u upravi gradilišta, te izvedeni radovi moraju istima u cijelosti odgovarati.
Zemljani radovi i DEMONTAŽE - RUŠENJA: Demontaže i rušenja Svim radovima na rušenjima i demontaži mora se prići sa velikim oprezom, svim potrebnim osiguranjem objekta, odnosno dijela gdje se rušenje ili demontaža obavlja. Za tu vrstu radova potrebno je imati odgovarajuću strukturu radne snage i to visokokvalificiranu radnu snagu za osiguranja podupiranja, izradu zaštitinih ograda, te stalnu kontrolu na mjestima gdje se obavlja demontaža - rušenje.Prije nego se započinje sa bilo kakvom demontažom ili rušenjem potrebno je da nadzorni inženjer sa rukovoditeljem radova obiđe detaljno objekt i da se točno odrede mjesta koja će se rušiti - demontirati. Bez ovakvog dogovora i upisa u građ. dnevnik izvođač ne smije započeti sa bilo kojom vrstom radova.Opterećenje stropne konstrukcije sa materijalom također nije dozvoljeno, već se mora sav materijal - šuta dobivena rušenjem deponirati na dvorištu uz objekt, a mjesto će se odrediti u dogovoru sa nadzornom službom odnosno po prihvaćenoj shemi gradilišta. Zabranjuje se upotreba kompresora prilikom rušenja odnosno probijanja zidova već se sav rad mora obavljati ručno.Odmah po uvođenju u posao izvođač je dužan blindirati sve postojeće instalacije. Ne dozvoljava se ispuštanja bilo kakve vode i ispiranja stroja, površina i sl. u temeljnu kanalizaciju. Da bi se to izbjeglo potrebno je izraditi taložnicu prije upuštanja vode u kanalizaciju. Isto tako je zabranjeno razljevanje vode po objektu, priprema morta, betona i sl., odnosno sve što može prouzročiti natapanje stropne konstrukcije i zidova
Planiranje i razastiranje: Planiranje terena se vrši za radove koji iskolčuju točnost horizontale i prema projektu za izvedbu podloga podova, polaganja instalacija, polaganja cijevi, profila, izvedenu temeljnu jamu, temeljne rovove ili kanale potrebno je pregledati prije početka radova (temeljenje ili slično). Ovim radovima obuhvaćeni su radovi na razastiranju šljunka, tucanika s nabijanjem u slojevima do potrebnog modula stišljivosti. Zatrpavanje i nasipavanje: Zatrpavanje kanala i temelja obračunava se prema kubaturi koja je rezultat razlike između iskopa i instalacije u kanalu zajedno sa eventualnim nasipavanjem šljunka ili pijeska, odnosno betona. Nabijanje izvršiti do 95 % najveće gustoće uz optimalnu vlažnost, kako je to određeno u HRN-u U. B1.046.Ispitivanje zbijenosti vršit će se na mjestima koja odredi nadzorni inženjer.Oko svih iskopanih jama i rovova izvođač će postaviti zaštitnu ogradu, privremene rampe, platforme za ručno prebacivanj materijala, svijetla, čuvare i dr. potrebno za zaštitu ljudstva prisutnog na gradilištu.U slučaju da se zemljani materijal prevozi asfaltnim ili betonskim putem, u jedinačnu cijenu uključiti i pranje kotača tih vozila prije izlaska na ove površine.Nasipavanje se vrši u slojevima prema propisanim detaljima u projektu. (Nabijanje svakog sloja mora se dokazati zbijenost prema zahtjevu iz projekta).
Transporti Izbor transportnih sredstava i načina izvršenja transporta u zavisnosti je od vrste i količine iskopanog materijala, načina njenog utovara i istovara, daljine prijevoza i njenih terenskih prilika. Izbor transportnog sredstva izabire izvođač radova i sadrži u svojoj ponudi u jediničnoj cijeni. Jediničnom cijenom treba obuhvatiti: čišćenje okolnog terena, sav materijal, alat, mehanizaciju i uskladištenje, troškove radne snage, sve horizontalne i vertikalne transporte, sve štete i troškove popravka kao posljedica nepažnje, odvoz na opisano mjesto s utovarom i istovarom, troškove zaštite na radu, troškove atesta.
BETONSKI I ARMIRANO-BETONSKI RADOVI: Općenito: Ovim tehničkim uvijetima dani su kriteriji kvaliteta i ispitivanje osnovnih materijala, tehnološki uvijeti i kontrola izvedbe armirano-betonskih radova, te prethodna i kontrolna ispitivanja svježeg i očvrslog betona, u svemu prema Pravilniku za beton i armirani beton. Prije početka izvođenja betonskih i armirano-betonskih radova izvođač je dužan napraviti PROJEKT BETONA u skladu s ovim uvjetima i primjerak predati nadzornom inženjeru.
Beton se mora proizvoditi samo iz prethodno ispitanih materijala na betonari, koja treba biti funkcionalno projektirana i pod stalnom kontrolom nadležnih tvrtki. U betonaru trebaju dolaziti u pravilu samo oni materijali koji odgovaraju kriterijima kvalitete određenim u tehničkim uvjetima. Ako taj uvijet nije ispunjen, izvoditelj mora deponiranje i manipuliranje u betonari organizirati tako da može sa sigurnošću isključiti iz korištenja eventualno prispjele materijale koji ne odgovaraju postavljenim tehničkim uvijetima. Kapacitet proizvodnje, transporta i ugradbe betona trebaju biti usklađeni. Za slučaj kvara bilo kojeg elementa u tehničkom procesu, treba predvidjeti odgovarajuću rezervu ili zamjenu, koja će osigurati nastavak tehnološkog procesa bez štetnih posljedica po kvalitet objekta. Ne smije doći do nepredviđenih prekida u izvedbi armirano-betonskih radova.
Kontrolna ispitivanja koja organizira i sprovodi izvoditelj, obuhvaćaju prije svega ispitivanje osnivnih materijala, svježeg, stvrdnjavajućeg i čvrstog betona, što sve kontrolira nadzorni inženjer investitora. Uzimanje uzorka u svrhu atestiranja mora vršiti ovlaštena organizacija ili izvoditelj radova u prisustvu nadzornog inženjera. O uzimanju uzoraka mora se odmah sastaviti zapisnik s potpunim podacima. Izvoditelj je dužan za tehnički pregled pribaviti ateste i druge dokaze o kvaliteti materijala koji se ugrađuju. Sve ove dokaze i ateste izvoditelj je dužan pribavljati sukcesivno, kako se materijali deponiraju na gradilištu i ugrađuju. Isto tako, izvoditelj je dužan pribaviti izvještaj o kvaliteti kompletnog objekta ili konstrukcije.
Materijali za beton: Cement: Cement u pogledu kvalitete mora odgovarati normativima: - HRN B. C1.011 kvalifikacija i kvalitet portland cementa - HRN B. C1.012 cement: način pakovanja i isporuke - HRN B. C1.018 pucolini, kvalitet i ispitivanje - HRN B. C8.020 cementi: uzimanje uzoraka i ispitivanje - HRN B. C8.021 aluminantni cement, uzorci i ispitivanje - HRN B. C8.022 ispitivanje čvrstoće - HRN B. C8.023 ispitivanje fizikalno-kemijskih osobina - HRN B. C8.024 određivanje spec.površine portland cementa Za spravljanje betona mogu se upotrebljavati portland cementi klase 350 (35N/mm2) ili 450 (45N/mm2) i to: portland cement, portland cement s dodatkom troske visokih peći, portland cement s dodatkom pucolana ili miješani, portland cement, ali da količina dodanog pucolana ne prelazi 15 %.
Cement koji će se upotrebljavati za spravljanje betona mora u svemu zadovoljavati uvijete kvalitete HRN (B.G1.011 iz 1976 godine) i osim toga ne smije imati upijanje vode nakon 30 min veće od 2 %. Kontrolna ispitivanja cementa vrši izvoditelj. Ova ispitivanja vrše se na svaku pošiljku cementa, a najkasnije jedan puta na svakih 25 tona. Kontroliraju se slijedeća svojstva: standardna konzistencija, vrijeme vezivanja, postojanost volumena, temoeratura cementa u silosu. Ako se kontrolnim ispitivanjem utvrdi da neki od uvijeta kakvoće nije ispunjen, odgađa se upotreba takvog cementa, dok se ne dobije atest ovlaštene organizacije za atestiranje cementa. Ispitivanje cementa treba obaviti u svemu prema Pravilniku za beton i armirani beton na gradilištu i u laboratoriju ovlaštene organizacije.
Agregati: Kameni agregati u pogledu kvalitete moraju odgovarati normativima: - HRN B. B0.001 uzimanje uzoraka agregata - HRN B. B8.012 ispitivanje čvrstoće na pritisak - HRN B. B8.013 ispitivanje pod utjecajem atmosfelirija - HRN B. B8.014 određivanje količina agregata koji prelaze kroz sito 0,09 - HRN B. B8.037 određivanje trošnih zrna u agregatu - HRN B. B8.039 ispitivanje pijeska u građevne svrhe - HRN B. B8.044 definicija oblika i izgleda površine - HRN U. M8.020 ispitivanje granulacije agregata za izradu betona - HRN U. M8.030 odrešivanje otpornosti protiv drobljenja agregata za beton.
Za spravljanje betona mogu se upotrebljavati kopani ili drobljeni agregati koji u svemu odgovaraju uvijetima kvaliteta propisanim u Pravilniku za beton i armirani beton i dodatnim kriterijima propisanim ovim tehničkim uvijetima. Svaka frakcija agregata mora se deponirati odvojeno tako da se izbjegne bilo kakvo njihovo mješanje. U slučaju da se upotrebljavaju dvije ili više istoimenih frakcija, obzirom na granulaciju, ili raznih izvora, ne smije se dozvoliti njihovo nekontrolirano nesistematsko miješanje. Svaku pošiljku agregata prije istovara treba vizuelno ocijeniti. Za vrijeme izvođenja betonskih radova u prostor za uskladištenje pojedinih frakcija agregata smije se uskladištiti samo one vrste agregata koje su odabrane prema recepturi za beton.
Volumenski koeficijent po FAURY-u za pojedinu frakciju i za ukupni sastav agregata trebaju biti jednaki ili veći od 0,20. Nazivne frakcije trebaju biti 0-4, 4-8, 8-16, 16-31, 5 i eventualno 31,5-63. Ako frakcija 0-4mm ne odgovara granulometrijski, naročito u pogledu uvjeta za vodopropusnost i sklonosti betona segregaciji u toku manipulacije, mora se razdvojiti u dvije podfrakcije (npr. 0-2 i 2-4 mm). Također dolazi u obzir dodavanje frakcija s maksimalnim zrnom 1 ili 2 mm ili kameno brašno. Pojedina frakcija ne smije odstupati u pogledu granulometrijskih sastava od onih koje su usvojene kod recepture betona. Pored uvjeta prema Pravilniku za beton i armirani beton, da frakcija može imati najviše 15% podzrna i 10% nadzrna, propisuje se da u području zrna od 0,09-0,5 mm krivulja prosijavanja pojedinih frakcija ne smije varirati više od +/-2 %. Promjer maksimalnog zrna treba odrediti u ovisnosti od veličine presjeka i njegove armiranosti.
Zrna agregata ne smiju biti površinski obavijena prahom, a naročito ne glinom ili drugim koloidnim supstancama. Gustoća zrna agregata mora biti jednaka ili veća od 2,6 g/cm3. Na temelju rezultata prethodnih ispitivanja agregata donosi se konačna odluka o njegovoj primjenjljivosti za beton. Kontrolu ispitivanja agregata vrši izvoditelj. Ovo ispitivanje vrši se uvijek kad se prilikom vizualne ocjene posumnja u ispravnost neke od osobina agregata. Za svaki uzorak vrše se slijedeća ispitivanja: - granulometrijski sastav - sadržaj čestica manjih od 0,09 mm Ako se kontrolnim ispitivanjem utvrdi da granulometrijski sastav ili sadržaj čestica maanjih od 0,09 mm ne odgovara uvjetima prema recepturi za beton, odgovorna osoba mora dati pismeno uputstvo o modificiranju sastava betona ili donijeti odluku o uklanjanju nekvalitetnih isporuka agregata.
Voda: Voda koja se koristi prilikom pripreme betona mora odgovarati HRN U.M1.014, kao i uvjetima u Pravilniku za beton i armirani beton. Ukoliko se za spravljanje betona ne upotrebljava pitka voda, uzorak vode mora se slati na ispitivanje mjesec dana prije početka betoniranja i zatim svakih mjesec dana po jedan uzorak za sve vrijeme betoniranja.
Dodaci betonu: Upotrebljavati se mogu samo oni koji imaju atest od ovlaštene organizacije. Djelovanje dodataka na beton treba biti provjereno u toku prethodnih ispitivanja betona. U obzir dolaze slijedeći dodaci: - plastifikatori - usporivači vezivanja betona Radi bolje veze starog i novog betona upotrebljavat će se sredstva za bolju vezu starog i novog betona.
Beton: beton mora odgovarati: - HRN U.M1.010 ispitivanje na zatezanje - HRN U.M1.011 ispitivanje na savijanje - HRN U.M1.012 ispitivanje na pritisak
Za izvedbu betonskih konstrukcija i elemenata od betona i armiranog betona mora se primjenjivati tehnologija plastičnog, gustog, kompaktnog, homogenog i tehnički vodonepropustljivog betona, prema Pravilniku o tehničkim mjerama i uvjetima za beton i armirani beton. Sastav svježeg betona mora ispunjavati slijedeće osobine: - vodocementni faktor 0,6 - konzistencija slump. 6-10 cm VEBE = 2-40 - izdvajanje vode iz betona i sagregaciju treba svesti na minimum. - količ. čestica sitnijih od 90 mikrona (fini pijesak treba biti u granicama od 380-430kg/m3 bet.) - sadržaj para u ugrađenom bet. uslijed nedovoljne zbijenosti može iznositi najviše 2% vol bet. - vrijeme vezanja kod velikih količ. bet koji ne smije imati radnu rešku odgođeno je za 16 h.
Očvrsli beton mora imati slijedeće osobine : - ispunjavati traženu marku betona - da niti jedan rezultat ispitivanja čvrstoće betona ne podbaci više od dopuštenog - da pritisak nije manji od 0,9 MN - da standardna devijacija ispitivanja čvrstoće bet. na pritisak nije veća od 45kp/cm2 (4,5R/mm2). - da zadovoljava uvijete za tehnički vodonepropustljivi beton marke V-6 (prema prijedlogu HRN.U.M1.015) ili da je vodonepropustljiv u smislu DIN 1045.
Izvoditelj će na račun investitora izvršiti ispitivanje eventualnog korozivnog djelovanja podzemne vode na beton. Ukoliko ova ispitivanja pokažu da je podzemna voda agresivna na beton treba provesti dopunske zaštitne mjere koje će propisati projektant ili stručna ovlaštena organizacija.
Kontrola ispitivanja betona koju vrši izvoditelj radova je slijedeća: - konzistencija betona metodom određivanja slump-a - analiza svježeg betona koja se sastoji od određivnja V/C faktora, volumena para, zapreminske težine i granulonetrijski sastav. Analiza betona vrši se na svakih 300 m3 betona. - mjerenje temperature svježeg betona koje se vrše svakodnevno tri puta - izrada i njega uzoraka za ispitivanje očvrslog betona.
Radi kontrolnih ispitivanja čvrstoće na pritisak, potrebna je na svakih 30 m3 betona izraditi po jedan uzorak. Radi kontrolnih ispitivanja vodonepropustljivosti betona potrebno je na svakih 100 m3 betona izraditi po jedan uzorak. Kontrolna ispitivanja očvrslog betona vrši izvoditelj u prisustvu nadzornog inženjera ili ovlaštene radne organizacije registrirane za poslove kontrole kvalitete građevinskih materijala. Prilikom svih ispitivanja očvrslog betona obavezno se određuje i zapreminska težina uzoraka. Ukoliko se betoniranje vrši kod niskih temperatura, mora biti osigurana mogućnost proizvodnje zagrijanog svježeg betona i mogućnost zaštite svježeg betona za vrijeme manipuliranja. Tehnički proračun mora biti proveden za sve faze rada, od spravljanja, transporta i ugradbe do njege betona, uzimajući u obzir toplinska svojstva materijala i klimatske uvjete.
Trajanje manipulacije i transporta svježeg betona treba svesti na minimum i uvjetovano je na osnovi kriterija da u tom vremenu smije doći do bitne promjene konzistencije betona. Transportna sredstva moraju biti takva da spriječe agregaciju od mjesta spravljanja betona do ugradbe. To su betonske pumpe, automikseri i kamioni kiperi za prijevoz do 1 km. Dozvoljena visina slobodnog pada betona je 1 m. Za veće visine vertikalnog transporta betona treba osigurati dozvoljen broj vertikalnih lijevaka.
Transportna sredstva ne smiju se oslanjati na oplatu ili armaturu kako ne bi dovela u pitanje njihov projektirani položaj. Definitivni plan transporta betona s propisom svih sredstava mora izvođač predložiti pismeno nadzornom inženjeru na odobrenje. Prekidi u betoniranju dopušteni su samo na mjestima kako je to predviđeno u nacrtima ili izričito dopuštene od nadzornog inženjera. Prekidi u betoniranju određuju se na način kako je propisano ovim tehničkim uvijetima.
Sav beton mora biti dobro i jednoliko sabijen pogodnim pervibratorima i vibratorima koji imaju minimalnu frekvenciju od 8000 ciklusa u minuti. Kod vibriranja jednog sloja betona, koji dolazi na prethodni sloj koji još nije vezao, pervibratori moraju ući u donji sloj betona za dužinu igle. Beton treba ubaciti što bliže njegovom konačnom položaju u konstrukciji da se izbjegne segregacija. Smije se vibrirati samo dobro uklješteni beton, a nikako se ne smije transportirati beton pomoću pervibratora. Od mjesta ubacivanja do definitivnog položaja beton smije prijeći najviše 1,5 m. Ploče treba betonirati u slojevima debljine do 50 cm. Zidovi se betoniraju u slojevima debljine do 80 cm.
Za sve vrijeme betoniranja na gradilištu treba dežurati stručno osoblju, koje može otkloniti manje kvarove na postrojenju za spravljanje betona, transportnim sredstvima i sredstvima za ugradnju betona. Zaštita betona od isušivanja mora biti efikasna već u prvim satima nakon ugradbe, odmah kad stanje površine betona to dozvoljva. Intenzivna zaštita mora trajati najmanje 7 dana. Ukoliko se zaštita od isušivanja vrši podljevanjem, voda ne smije biti hladnija od temperature površine betona, kako ne bi došlo do ubrzavanja i diferencijalnih terminskih stezanja betona, koje mogu izazvati stvaranje pukotina. Ukoliko se zaštita od isušivanja vrši postupkom zatvaranja betonskih površina prskanjem kemijskim sredstvima njihovo djelovanje na beton treba provjeriti u toku prethodnih ispitivanja betona.
U hladnom periodu ugrđeni beton mora se zaptivati na odgovarajući termički način. Temperatura ugrađenog betona mora iznositi tri dana poslije ugrađivanja najmanje + 50C.Radni spojevi (reške) moraju biti vodonepropusni. Kod horizontalnih radnih rešetki, po završetku betoniranja, kad beton dobije odgovarajuću čvrstoću, tj. u vremenu od početka do svršetka vezivanja betona, potrebno je površinu na koju će se dobetonirati druga faza, obraditi ispiranjem i ispuhivanjem smjesom zraka i vode. Naročitu pažnju treba kod toga posvetiti ćiščenju uglova. Neposredno prije početka betoniranja druge faze, na površinu radne reške nanosi se sloj sitnozrnatog betona debljine oko 3 mm. Ovaj beton spravlja se s vodom koja je pomješana sa sredstvom za povećanje prionjivosti i vlačne čvrstoće betona.
Kod vertikalne radne reške, prije početka I faze betoniranja na površinu oplate koja je dijeli od druge faze betoniranja, treba nanijeti sredstvo za površinsko sprečavanje vezivanja betona. Nakon skidanja oplate ovaj se sloj ispere smjesom vode i zraka pod pritiskom. Nakon montiranja armature i oplate potrebno je ponovno očistiti površinu vertikalne radne reške. Neposredno prije početka betoniranja druge faze, na površinu radne reške nanosi se premaz reakcijskom smolom. Vrijeme nanošenja i vezivanja, odnosno vezanje reakcije smole mora biti podešeno tako da ona ne veže dok na nju ne dođe beton II. faze betoniranja.
S ugradnjom betona može se započeti tek kad je oplata i armatura definitivno postavljena. Armatura mora ostati u određenom položaju i za vrijeme betoniranja, te mora biti obuhvačena betonom u čitavoj dužini i opsegu. Pregled postavljene armature vrši projektant statičar ili nadzorni inženjer na objektu prije betoniranja.
Beton izložen agresivnim sredinama: Utvrđivanje postojanja i stupnja agresivnosti voda i sredina sprovodi se prema HRN U.M1.014. Mjere za povećanje otpornosti betona na agresivnu sredinu sastoji se u što gušćem betonu i vodonepropusnom betonu. Vodonepropusnost očvrslog betona određuje se prema HRN U.M1.-015. Kriterij vodonepropusnosti mora biti propisan u projektu. Kod betona kolničke konstrukcije i drugih betona izloženih utjecaju smrzavanja i soli treba primjenjivati mikroaeriranje. Umjesto mikroaeriranja može se primjanjivati i kapilarno zgušćivanje, ali uz prethodno ispitivanje. Za betone općenito vrijedi kriterij da upijanje vode betona starosti 90 dana ne bude veće od 1,3 % težinski. Za beton kolničkih konstrukcija vrijedi i dopunski uvijet da vrijednost vodocementnog faktora ne bude veća od 0,50. Ako se betonira pod morem, betn raditi s barem 400 kg cementa na 1 m3 betona. Ako bi se pri iskopu građevinskih jama naišlo na podzemne vode, izvoditelj će na zahtjev nadzornog inženjera ispitati eventualno korozivno djelovanje ove vode na beton. U slučaju potrebe, a na osnovu predočenih atesta, te neposrednih ispitivanja sa cementom s kojim će se obavljati betonski radovi, izvođač bira dodatke za beton i predlaže ih na odobrenje investitoru.
Obračun: U jediničnu cijenu uključen je sav potreban rad, horizontalni i vertikalni transport, sav potreban materijal, alat, mehanizacija i uskladištenje ugradba i zaštita betona, atesti i njega betona, kao i radna skela za ugradnju betona, sve štete i troškovi popravka kao posljedica nepažnje, odvoz na opisano mjesto s utovarom i istovarom, troškovi zaštite na radu. U cijenu je uključena i potrebna obrada radne reške. Obračun se vrši po m3 ugrađenog potrebnog materijala prema projektu i preko profila se ne priznaje. Jedinična cijena za betonske radove ne uključuje nikakve specijalne dodatke betona, osim ako to nije posebno opisano u dotičnoj stavci troškovnika. Jedinična cijena betona je ista za cjelokupno gradilište, bez obzira na položaj elemenata koji se ugrađuju. Ukoliko dođe do razilaženja između troškovnika i nacrta armature ili statičkog računa u pogledu marke betona za dotičnu vrstu radova, mjerodavni su podaci u nacrtima armature, odnosno u statičkom računu.
ARMIRAČKI RADOVI Općenito: Armatura (betonsko željezo Č.0200 mrežasta armatura) treba biti izvedena od betonskog čelika HRN C.K6.020 i C.K6.021, a u pogledu kvalitete mora odgovarati normativima HRN C.BO.500 HRN C.B3.021 HRN C.K6.020 HRN C.K6.021.
Po posebnom zahtjevu mogu se upotrijebiti i druge vrste čelika ili varena mrežasta armatura za koju dobavljač mora osigurati odgovarajuće željezo.Kod izvedbe armiračkih radova trebaju se u svemu primjenjivati postojeći propisi i standardi. Sve vrste čelika moraju imati kompaktnu homogenu strukturu. Ne smiju imati nikakvih nedostataka, mjehura, pukotina ili vanjskih oštećenja.Prilikom isporuke betonskog čelika isporučilac je dužan dostaviti ateste koji garantiraju vlažnost, čvrstoču i varivost čelika. Prije betoniranja armaturu pregleda nadzorni inženjer investitora, a kod složenih konstrukcija i statičar, što se upisuje u građevinski dnevnik.Na radilištu odgovorna osoba mora obratiti naročitu pažnju na eventualne pukotine, jača vanjska oštećenja, slojeve rđe, prljavštine i čvrstoću te dati nalog da se takav betonski čelik odstrani iliočisti. U osobito agresivnim sredinama treba predvidjeti katodnu zaštitu armature.
Materijal: Savijeni valjani čelik (Č), savijeni rebrasti čelik (ČBR), mrežasta armatura (ČBM) moraju biti označeni točno prema armaturnim nacrtima i u svemu moraju zadovoljavati propise. Svaka stavka armiračkih radova sadrži: - Pregled armature i varova prije savijanja i siječenja sa čišćenjem i sortiranjem - Sječenje, ravnanje i savijanje armature na radilištu s horizontalnim transportom do mjesta savijanja, te horizontalnim i vertikalnim transportom do mjesta vezivanja i ugradnje, ili savijanje u centralnom savijalištu, transport do radilišta, te horizontalni i vertikalni transport već gotovog savijenog čelika do mjesta vezivanja i ugradnje.
Postavljanje i vezivanje armature točno prema armaturnim nacrtima, s podmetanjem podložaka, kako bi se osigurala potrebna udaljenost između armature i oplate. Pregled armature od strane izvođača i nadzornog inženjera prije početka betoniranja. Prilikom transportiranja armature s centralnog savijališta na gradilište, armatura mora biti vezana i označena po stavkama i pozicijama iz nacrta savijanja armature.
Armatura mora biti na gradilištu pregledno deponirana. Prije polaganja, armatura mora biti očišćena od rđe i nečistoća. Žica, plastični ili drugi ulošci koji se polažu radi održavanja razmaka, kao i sav drugi pomoćni materijal uključeni su u jediničnu cijenu. Ugrađivati se mora armatura po profilima iz statičkog računa, odnosno nacrta savijanja. Ukoliko je onemogućena nabava određenih profila, zamjena se vrši uz odobrenje statičara. Postavljenu armaturu prije betoniranja dužan je osim rukovodioca radilišta i nadzornog inženjera pregledati statičar, o tome izvršiti upis u građevinski dnevnik. Mjerodavni podatak za marku betona koji treba upotrijebiti na pojedinim dijelovima konstrukcije uzima se iz statičkog računa i nacrta savijanja armature.
Prilikom polaganja armature, naročitu pažnju posvetiti visini armature kod horizontalnih serklaža i armaturi u negativnoj zoni ploče kod ležaja (zidova), kako ne bi došlo do povečanja debljine ploče kod betoniranja zbog previsoko položene spomenute armature. Obračun: Obračun ugrađene armature vrši se za klasičnu armaturu po grupama do 12 mm i preko 14 mm po kg, neovisno o profilu, a za mrežasto varene mreže bez obzira na profil.
Cijena armature uključuje rezanje na određenu dužinu savijanja, kuke vezne žice, čišćenje, postavljanje i fiksiranje u točan položaj, kao i podmetače za održanje odstojanja od oplate. Armatura se obračunava prema teoretskim težinama iz tablica i dužinama iz nacrta. Otpadni materijal, projektom nepredviđeni preklopi i pomočni jahač, uključeni su u cijenu. Potrebni nosači za ugrađivanje armature i visokim nosačima, temeljima i sl. obračunavaju se kao armatura. Zavarivanje šipki obrečunava se posebno samo onda ako je to izričito zahtjevano projektom. Međutim, ako stavka u troškovniku predviđa zavarivanje armature u svom opisu onda je i to uključeno u jedinićnu cijenu stavke. Ukoliko se izvrši preračunavanje, na objektu se može uz suglasnost statičara izvršiti i zamjena vrsta čelika i profila, ovisno o mogućnosti dobave.
TESARSKI RADOVI Općenito: Ovim uvjetima propisuje se način izrade i osobine materijala, čega se treba pridržavati kod izrade oplate, razupiranja i sličnih radova. Pri izradi se treba pridržavati: pravilnika za beton i armirani beton, pravilnika o zaštiti na radu u građevinarstvu te projekta i statičkog računa.Oplate kao i razna razupiranja moraju imati takvu sigurnost i krutost da bez slijegavanja i štetnih deformacija mogu primati opterećenja i uvjete koji nastaju za vrijeme izvedbe radova. Te konstrukcije moraju biti tako izvedene da osiguravaju punu sigurnost radnika i sredstava rada, kao i sigurnost prolaznika, promet, susjednih objekata i okolice.
Materijal: Za izradu drvene oplate koristiti daske, gredice i letve od jelove rezane građe, prema HRN D.C1.041 ili vodootporne ploče. Ako se upotrebljava građa IV. klase, dozvoljeno višekratno korištenje je: - daske 24 mm za oplatu 3 puta - daske 48 mm za oplatu 5 puta - gredice za oplatu 5 puta - daske 24 mm za podgradu 5 puta - gredice za podgradu 10 puta
Kad se upotrebljava bolji kvalitet građe od IV. klase višekratnost upotrebe može se povečati za 25 %. Sav materijal potreban za izradu oplate treba pravovremeno dostaviti na gradilište u dovoljnoj količini. Mogu s koristiti i metalne oplate ali isključivo prema uputama proizvođača oplata.
Izrada: Oplate moraju biti stabilne, otporne i dovoljno poduprte da se ne bi izvile ili popustile u bilo kojem pravcu. One moraju biti izrađene točno po mjerama označenim u crtežima za pojedine dijelove koji će se betonirati i to sa svim potrebnim podupiračima. Kod građenja na više katova, podupirače se mora rasporediti namjestiti da se teret gornjih podupirača prenese neposredno podupirače koji leže ispod njih. Unutarnje površine oplate moraju biti ravne, bilo da su horizontalne, vertikalne ili nagnute, prema tome kako je to u crtežima predviđeno. Nastavci pojedinih oplata ne smiju izlaziti iz ravnine, tako da nakon njihovog skidanja vidljive površine betona budu ravne i s oštrim rubovima, te da se osigura dobro brtvljenje i sprečavanje deformacije.
Za oplatu se ne smiju koristiti takvi premazi koji se ne bi mogli oprati s gotovog betona ili bi nakon pranja ostale mrlje na tim površinama. Oplatu za betonske konstrukcije čije će površine ostati vidljive, potrebno je izvesti u glatkoj blanjanoj ili profiliranoj oplati, a prema nacrtu. Ako se u projektu traži blanjana oplata onda treba koristiti daske istih širina, osim ako nije drugačije predviđeno, s vidljivom strukturom drveta, a slaganje dasaka prema projektu ili uputama projektanta. Oplate betona koje se ne žbukaju ne smiju se vezati kroz beton limovima ili žicom.
Nadvišenje oplate ovisi o građevini, njenoj namjeni i estetskom izgledu. Za manje nosače elemenata čija je slobodna dužina veća od 6,0 ml., oplata se obično postavlja tako da nakon njezina opterećenja ostane nadvišenje veličine I/1000, gdje je l = raspon elemenata. Kad su u betonskim zidovima i drugim konstrukcijama predviđeni otvori i udubine za vodovodne i kanalizacione cijevi, cijevi centralnog grijanja i sl, kao i dimovodne i ventilacione kanale i otvore, treba još prije betoniranja izvesti i postaviti oplate u tu svrhu. Kod nastavljanja betoniranja po visini, prilikom postavljanja oplate za tu konstrukciju treba izvesti i zaštitu površina betona, već gotovih konstrukcija od procjeđivanja cementnog mlijeka. Naposredno prije početka ugrađivanja betona oplata se mora očistiti. Rovovi dubine do 1,0 m po pravilu se ne razupiru. Kod dubine rovova ili sondažnih jama preko 4,0 m, s jakim pritiskom zemlje treba raditi nabijenu oplatu.
Bočne strane rovova razupiru se daskom debljine najmanje 48 mm, te oblim ili tesanim gredama i klinovima. Kad se radi nabijena oplata razupiranje vršiti daskama debljine ne manje od 48 mm, klinovima i okvirima za ukrućivanje od tesanih ili oblih greda. Oplate moraju biti tako izvedene da se mogu lako skidati bez potresa i oštećenja konstrukcije. Oplata se smije skinuti tek pošto ugrađeni beton postigne odgovarajuću čvrstoću.Pod skidanjem oplate podrazumijeva se odstranjivanje iste sa zidova ili konstrukcija, sa svim njenim elementima, kao i slaganje i sortiranje građe na određenim mjestima. Također je uključeno i čišćenje dasaka gredica, potpora i vađenje čavala, siječenje vezne žice, vađenje klanfi i zavrtanja, kao i čišćenje tih elemenata od eventualnih ostataka stvrdnutog betona.Izrađena oplata, s podupiranjem, prije betoniranja mora biti od strane izvođača statički kontrolirana. Prije nego što se počne ugrađivati beton moraju se provjeriti dimenzije oplate, kavkoče njihove izvedbe kao i čištoća i vlažnost oplate. Rezultati ispitivanja nivelete oplate, kao i zapisnik o prijemu tih konstrukcija čuvaju se u evidenciji koja se prilikom primopredaje izgrađene građevine ustupa korisniku te građevine. Promjeravanje i obračun izvršenih radova vršit će se prema " Prosječnim normama u građevinarstvu ".
Skele: Skele i oplata moraju imati takovu sigurnost, krutost da bez štetnih deformacija mogu primiti opterečenja i utjecaje koji nastaju tijekom izvedbe radova. One moraju biti izvedene tako da se osigura puna sigurnost radnika i sredstava za rad kao i sigurnost prolaznika, prometa, susjednih objekata i okoline. Svi uvjeti za materijal i sposobnost konstrukcije oplate važe i za skele. Izrada lakih pokretnih skela visine do 2 m uključena je u cijeni ostalih građevinskih radova i ne obračunava se posebno. Nosive skele izrađene su sa svrhom da prenesu opterećenje od oplate kod betonskih ili armirano-betonskih konstrukcija ili pridržavanje teških elemenata kod monteže. Način obračuna lake pokretne, lake nepokretne i konzolne skele vrši se po 1 m2 horizontalne projekcije skele. Fasadne skele obračunavaju se po m2 vertikalne projekcije skele mjerene po vanjskom rubu i 1 m iznad njezine radne površine. Nosive skele obračunavaju se po 1 m3 zapremine skele, mjereno po vanjskim konturama. Visina skele do 6 m ne obračunava se posebno, već ulazi u cijenu.
Tamo gdje se pojavljuje visina podupiranja iznad 6 m, kao i skele iznad 3 m visine podupiranja, kod kojih opterećenje koje skele moraju nositi prelazi 1000 kg/m1 ili m2 izradit će se skela čija cijena nije ukalkulirana u cijeni oplate, već će se posebno obračunavati, prema stvarnim troškovima izrade takvih skela.
Obračun: Jedinična cijena sadrži: sve troškove drvne građe, metalnih elemenata i cijevi te spojnih sredstava, troškove radne snage za izradu kompletnog rada prema opisu i troškovniku, troškove horizontalnog i vertikalnog transporta, montažu i demontažu, čišćenje oplate po završenoj montaži, čišćenje oplate nakon demontaže i uklanjanje otpadaka, svu štetu oko popravka oplate ili skele, učinjene uslijed nepažnje u radu, troškove zaštite na radu, kontrolu ankera instrumentom.
ZIDARSKI RADOVI Zidanje Prilikom izvedbe zidarskih radova opisanih u troškovniku, izvođač radova mora se pridržavati svih uvjeta i opisa u troškovniku, kao i važećih propisa i to posebno: pravilnika o tehničkim mjerama i uvjetima za izvedbu zidova zgrada te pravilnik o zaštiti na radu u građevinarstvu. Materijal koji se upotrebljava za zidarske radove mora biti ispravan, kvalitetan, a na zahtjev izvođač mora predočiti važeće ateste ili dati ispitati prema važećim normativima. Ispitivanje pada na teret izvođača.
Materijal koji je upotrebljen mora zadovoljavati slijedeće standarde: - puna pečena opeka od gline HRN B.D1.010 - radijalna opeka od pečene gline HRN B.D1.011, 012 - fasadna opeka od pečene gline HRN B.D1.013 - šuplja fasadna opeka i blokovi HRN B.D1.014 - šuplje opeke i blokovi od pečene gline HRN B.D1.015 - metode ispitivanja opeke, blokova i ploča od gline HRN B.D8.011 - zidni blokovi HRN U.M1.058 - šuplji zidni bolokovi od pečene gline HRN B.D1.020 - šuplje ploče od gline za pregradne zidove HRN B.D1.022 - betonski puni blokovi od lakog betona HRN B.N1.011 - porolit ploče od gline HRN B.D1.024 - betonski šuplji blokovi od lakog betona HRN U.N1.020,100 - ploče od gipsa za pregradne zidove HRN U.N2.010
Zidarski radovi moraju biti izvedeni točno prema mjerama označenim u projektnoj dokumentaciji, a izvedene zidne konstrukcije moraju biti sposobne da podnesu predviđeno opterećenje. Prilikom izvođenja zidova zgrada izvođač se mora pridržavati slijedećih mjera: - zidni elementi prije upotrebe moraju se kvasiti vodom ako nemaju potrebnu vlažnost ili ako se za zidanje upotrebljava cementna žbuka, - debljina horizontalnih reški (fuga) ne smije biti veća od 15 mm. Širina vertikalnih reški ne smije biti manja od 10 mm, a ni veća od 15 mm, - zidanje se mora izvoditi s pravilnim zidarskim vezovima, a preklop mora iznositi najmanje jednu četvrtinu dužine zidnog elementa, - ako se zidanje izvodi za vrijeme zimskog perioda, moraju se poduzeti potrebne mjere zaštite protiv djelovanja mraza, - zidovi čije izvođenje nije zaršeno prije nastupanja mrazeva moraju se zaštiti na odgovarajući način, - svako naknadno bušenje ili žljebljenje zidova zgrada koje nije bilo predviđeno projektom, može se izvoditi samo ako je prethodnim statičkim proračunom utvrđeno da nosivost zida poslije tog bušenja odnosno žljebljenja nije manja od propisane, - materijali, od kojih se izvode zidovi objekta, moraju odgovarati važećim normativima.
Zidovi zgrada mogu se izvoditi od materijala za koji nije donijet standard, ako je atestom (potvrdom o kvaliteti) izdatim od strane stručne radne organizacije registrirane za djelatnost u koju spada ispitivanje takvog materijala, potvrđeno da se takav materijal može upotrijebiti za izvođenje odnosne vrste zidova.Sve razvode instalacija po mogućnosti položiti u zidove prije finalne obrade zida, odnosno žbukanja.Zidovi od opeke koji ostaju vidljivi izvoditi od probrane dobro pečene jednolike i neoštećene fasadne opeke.Sve reške moraju biti potpuno horizontalne i vertikalne jednakih debljina i uvučene za cca 10 mm. Ti zidovi će se fugirati. Sve reške zidova moraju biti potpuno zatvorene.Kod pregradnih zidova visine preko 1,20 m treba izvesti po čitavoj dužini, a u visini vratiju, armirano betonski serklaž.Zidove zgrade u seizmičkim područjima projektiraju se i izvode prema propisima koji se odnose na izgradnju građevinskih objekata
u seizmičkim područjima. Marka opeke i marke veznog stredstva - morta - se označuje u troškovniku i obavezno se mora izvođač pridržavati propisanih uvjeta. Pijesak za mort mora biti čist bez organskih primjesa,a mora odgovarati standardu ispitivanja pijeska u građ. svrhe - HRN B.B8.038.
Cement mora odgovarati kvaliteti cementa prema - HRN B.B8.040, odnosno PC-250 - HRN B.C1.011, a vapno mora odgovarati - HRN B.C1.020. Voda koja se koristi kod pripreme morta mora odgovarati HRN U.N2.022 Mort za zidanje mora odgovarati - HRN U.M2.010, vrsta morta propisana je troškovnikom, a ispitivanje kvalitete morta vrši se prema HRN U.M8.015 Zidanje zidova od zidnih ploča od plinobetona, kao nearmiran i armiran zid.
Armirani proizvodi: - zidne horizontalne ploče HRN U.N1.304 - zidne vertikalne ploče HRN U.N1.304 - zidne pregradne ploče HRN U.N1.304 Nearmirani proizvodi: - izolacione ploče HRN U.N1.306 - zidni blokovi HRN U.N1.308 - izolacione ploče HRN U.N1.306
Žbukanje i glazure Prilikom izvedbe radova žbukanja i glazura opisanih troškovnikom izvođač radova mora se pridržavati uvjeta i opisa u troškovniku kao i vačećih propisa i to posebno: pravilnik o tehničkim mjerama i uvjetima za izvedbu zidova zgrada, pravilnik o zaštiti na radu u građevinarstvu. (Sl. list br. 17/70 i br. 42/68) Žbukanje zidova zgrada može se izvoditi tek kada se utvrdi da su svi zidovi izvedene u skladu tehničkih propisa. Zidovi od opeke moraju se prije žbukanja očistiti i mort u fugama udubiti, kako bi se žbuka mogla primiti.
Materijali: - pijesak za mort mora biti čist, bez organskih primjesa, - cement mora odgovarati kvaliteti cementa PC-250 prema HRN B.C1.011, - vapno mora odgovarati HRN B.C1.020, - voda koja se koristi kod pripreme morta mora odgovarati HRN U.N2.022, - vrst morta propisana je troškovničkim opisom. Upotrebljeni dodaci, koji služe za poboljšanje urađenosti morta za postizavanje nepromočivosti ili poboljšanja kemijskih i mehaničkih svojstava, moraju odgovarati utvrđenim normativima i dokumentiranim odgovarajućim atestima. Mort mora odgovarati normativima: - mort za žbukanje HRN U.M2.012 - ispitivanje kvalitete morta za zidanje i žbukanje HRN U.M8.015
Ugradnje: Za ugrađivanje vratiju i prozora potrebno je okvir (zidarske mjere) pravilno dimenzionirati, na točno po mjerama definirane širine otvora. Visine vrata od gotovog poda - 1 cm. Dovratnik vratiju je dimenzioniran na debljinu zida 0,5 cm. Za ugradnju vrata ugrađuje se slijepi dovratnik, koji se obično ugrađuje prilikom zidanja. Valja točno paziti na vertikalno i horizontalno podešavanje.
Umjesto slijepog dovratnika u zidani otvor mogu se namjestiti zidni ulošci. Na svaku stranu treba postaviti barem po tri drvena uloška. Oni mogu biti i sidreni ili pričvršćeni vijcima. Način brtvljenja pri ugrađivanju prozora: - Mokra ugradnja: sa sidrima plosnog željeza i kitom, te obostranim žbukanjem nakon ugradnje. - Ugradnja sa slijepim okvirom - Prethodna ugradnja slijepog dovratnika učvršćenog u zid te naknadno pričvršćenje doprozornika sa vijkom u slijepi dovratnik (okvir).
Ugradnja na neožbukane zidove - Prekrivanje utora s drvenim letvicama te zaptivanje (doprozornika) sa trajno plastičnim kitom i trakom za brtvljenje. Brtvljenje nakon ugradnje doprozornika s poliuretanom. Ugradnja raznih metalnih predmeta u gotovo ziđe od betona ili od opeke sa cementnim mortom MB10. Ugradnja drvenih podmetača za vrijeme betoniranja za učvršćenje limarije.
Pripomoći i čišćenja: Pripomoći kod raznih obrtničkih i instalaterskih radova radnika vrši se prema utrošku sati na pojedinim radovima koji se evidentiraju u građevinskom dnevniku i ovjerom po nadzornom inženjeru. U tu grupu spadaju razna čišćenja za vrijeme radova, u toku građenja, te završna čišćenja nakon završetka svih radova, koji se evidentiraju u građevinskom dnevniku i ovjerena po nadzornom inženjeru. Sav upotrebljeni materijal prilikom pomoći raznim obrtničkim i instalaterskim radovima evidentirat će se u građevinskom dnevniku ovjerenom po nadzornom inženjeru.
Jedinična cijena sadrži: sav materijal, alat, mehanizacija i uskladištenje, troškove radne snage za kompletan rad sve horizontalne i vertikalne transporte do mjesta ugradnje, svu potrebnu radnu skelu i fasadnu skelu čišćenje prostorija i zidnih površina po završetku rada od morta i otpadaka, čišćenje okoliša i prostorija a nakon završetka radova, sve poseredne i neposredne troškove, svu štetu kao i troškove popravaka kao posljedica nepažnje u toku izvedbe, troškove zaštite pri radu, troškove atesta
MONTAŽERSKI ARMIRANO-BETONSKI RADOVI Općenito: U svemu imaju se primjenjivati važeći tehnički propisi za beton, kao uputstva i uzance. Montažni betonski elementi izvode se iz čistog šljunka zrnatosti i sastava ispitanog laboratorijski. Gotovi elementi moraju biti pravilni i bez oštećenja. Posebnu pažnju treba posvetiti pomoćnim sidrima za prijenos, opremu i montažu, koja mora biti sigurna i pravilna raspoređena za što lakšu montažu. Kod prijenosa ne smiju se pojaviti pukotine. Elementi sa pukotinama ne mogu se ugraditi već se mora sa gradilišta ukloniti i odbaciti. Armatura mora biti pravilno položena i dobro učvršćena, vezana i ugrađena, montažno prenosna, ukoliko je takva potrebna.Vidljive površine trebaju biti glatke i bez naknadnog dorađivanja. Obračun se vrši po m3 betona izvedenog elementa.
Materijali: Montažni nadvratnici HRN U.N1.101 Montažni nadprozornici HRN U.M1.111 Puni laki blokovi HRN U.N1.011 Stepenice HRN U.N1.201 Šuplji blokovi HRN U.M4.020,21,22 Nearmirani blokovi HRN U.M4.021 Toplinski blokovi HRN U.M4.021 Građevinski elementi HRN U.N0.050 HRN U.N1.250 HRN U.N9.050,51,52
Elementi od siporeksa moraju odgovarati slijedećim standardima Plinobeton, proizvodnja, primjena i ispitivanje. HRN U.M1.050 Armirane stropne i krovne ploče . HRN U.M1.052 Armirane zidne ploče . HRN U.M1.054 Nearmirane izolacione ploče . HRN U.M1.056 Zidni blokovi od plinobetona. HRN U.M1.058 Sav materijal koji se ugrađuje mora biti atestiran na propisanu kvalitetu, a atesti moraju biti predočeni od strane izvođača, na zahtjev nadzorne službe. U cijenu stavke uključen je sav materijal, rad, potrebna skela, troškovi horizontalnog i vertikalnog transporta, troškovi deponiranja materijala i alata, čišćenje po završenom radu, troškovi popravaka zbog nepažljive izvedbe ili pričinjene štete na drugim radovima te troškovi zaštite na radu.
ČELIČNA KONSTRUKCIJA Općenito: Kod izrade i montaže konstrukcije izvođač se mora držati odredaba slijedećih pravilnika: - Pravilnik o općim tehničkim mjerama za nosive čelične konstrukcije, - Pravilnik o tehničkim propisima za nosive konstrukcije spojene zakovicama i vijcima, - Pravilnik o tehničkim propisima za zavarene čelične konstrukcije, kod nosivih čeličnih konstrukcija, - Pravilnik o tehničkim propisima o kvaliteti zavarenih spojeva, - Pravilnik o tehničkim propisima za ležišta i zglobove kod nosivih čeličnih konstrukcija, - Pravilnik o tehničkim propisima za toleranciju mjera i oblika kod nosivih čeličnih konstrukcija, - Pravilnik o tehničkim propisima za lako čelične građevinekod nosivih čeličnih konstrukcija, - Pravilnik o tehničkim propisima za spojeve s prednapregnutim vijcima kod nosivih čel. konstrukcija, - Pravilnik o tehničkim propisima za pregled i ispitivanje nosivih konstrukcija - Pravilnik o tehničkim propisima za održavanje čelične konstrukcije - Pravilnik o tehničkim propisima za jednostavne konstrukcije zgrada kod nosivih čeličnih konstrukcija, - Pravilnik o tehničkim mjerama i uvjetima za montažu čeličnih konstrukcija, - Pravilnik o tehničkim mjerama i uvjetima za zaštitu čeličnih konstrukcija od korozije
Zahtjevi za kvalitet osnovnog materijala dati su u specifikaciji materijala u tehničkoj dokumentaciji za svaku pojedinu poziciju, kojih se treba u potpunosti pridržavati. Oznake kvalitete date su kako je propisano u HRN C.B0.500. Kvalitet dodatnog materijala određen je propisima u normativima:
- HRN C.H3.011 - čelične oplaštene elektrode za elektrolučno zavarivanje - HRN C.H3.051 - žice za plinsko varenje čelika Oblici i mjere osnovnog materijala propisani su normativima kako slijedi: - HRN C.B3.025 - plosnati čelici, vruće valjani, oblik i mjere - HRN C.B3.030 - široki plosnati čelici, vruće valjani, oblik i mjere - HRN C.B3.101 - čelični ravnokraki kutnici sa zaobljenim rubovima, vruće valjani, oblik i mjere - HRN C.B3.111 - čelični raznokraki kutnici sa zaobljenim rubovima, vruće valjani, oblik i mjere - HRN C.B3.131 - čelični I- nosači, vruće valjani, oblik i mjere - HRN C.B3.141 - čelični U- nosači, vruće valjani,oblik i mjere - HRN C.B3.550 - trakasti (obračni) čelici, vruće valjani, oblik i mjera - HRN C.B4.110 - čelični limovi debeli, dimenzija i tolerancija - HRN C.B4.111 - čelični limovi srednji,dimenzija i tolerancija - HRN C.B5.021 - čelične cijevi bez šava - HRN C.B5.021 - vijci za čelične konstrukcije Izvođačeva je dužnost i zakonska obaveza da naručitelja upozori na uočene proturječnosti i nedostatke u tehničkoj dokumentaciji. Ako koja stavka izvođaču nije jasna, mora prije predaje ponude tražiti objašnjenje od naručitelja.Izvođač može predanu mu tehničku dokumentaciju upotrebljavati isključivo za izradu konstrukcije obrađene u ovom elaboratu.
Izrada čelične konstrukcije: Prije izrade konstrukcije izvođača treba radioničku dokumentaciju dati nadzornom inženjeru na pregled, koji će je pregledati obzirom na kompletnost i usklađenost s glavnim projektom. Eventualne primjedbe nadzorni inženjer unosi u radionički dnevnik. Čelik za čeličnu konstrukciju izvođač dobavlja iz željezare koje vrše periodično atestiranje po HRN U.M1.001/76. Čelici na skladištu moraju biti složeni, obilježeni bojom kako je propisano u HRN C.B0.003/57, označeni oznakom proizvođača, stanje isporuke i brojem sarže. Čelici bez te oznake nemogu se upotrijebiti za izradu čelične konstrukcije. Nadzorni inženjer u radionički dnevnik utvrđuje vrstu proizvoda, dimenziju i broj sarže.
Odobrava se upotreba materijala isporučenih sa certifikatom proizvođača prema sarži u kojem se ubilježeni rezulatati mjerenja interne kontrole po svakoj karakteristici kvalitete. Upotreba materijala bez certifikata dozvoljena je samo ako je naknadno atestirana po ovlaštenoj organizaciji i to za svaku saržu. Limovi debljine iznad 20 mm moraju biti ispitani ultrazvukom na dvoslojnost, a rezultati ispitivanja moraju biti dokumentirani za svaki lim.
Izvođač može nadzornom inženjeru predložiti upotrebu čelika druge kvalitete odnosno dimenzije nego što je propisano projektom, ako propisanog čelika nema na tržištu. Nakon pismene suglasnosti projektanta konstrukcije nadzorni inženjer upisuje odobrenje u radionički dnevnik. Za izradu konstrukcije u radionici zavarivanjem, izvođač je obavezan nadzornom inženjeru prethodno pismeno predložiti na odobrenje: tehnologiju i postupak zavarivanja, sve uređaje, strojeve, alate i opremu sa dokazima da odgovaraju HRN-u, ime i prezime, dokaz o stručnoj spremi i položenom stručnom ispitu odgovornog lica za pravilnu primjenu i izvršenje varilačkih radova (rukovodilac radova na zavarivanju).
Radnici koji vrše zavarivanje moreju biti atestirani i posjedovati atest i to kako slijedi: - za zavarivača kod zavarivanja šavova kvaliteta S atest, koji nije stariji od 6 mjeseci, - za zavarivača kod zavarivanja šavova kvaliteta I i II atest koji nije stariji od 12 mjeseci.
Radovima na zavarivanju izvođač može pristupiti kad nadzorni inženjer odobri plan zavarivanja, kojeg je dužan napraviti izvođač radova. U planu zavarivanja treba dati oblik žljeba, broj slojeva varova, vrstu elektroda odnosno žica za zavarivanje sa dimenzijama, način zavarivanja, redosljed i položaj za varivanja, te vrstu i način toplotne obrade. Kod automatskog zavarivanja treba dati i jačinu i napon struje kao i brzinu zavarivanja, vrstu zaštitnog praška i sl.Izvođač radova je dužan u dnevnik zavarivanja upisati za svaki zavareni dio konstrukcije vrstu te dimenziju elektrode ili žice za zavarivanje, naziv proizvođača i broj sarže, ime i znak varioca te toplotnu obradu ukoliko se ona vršila. Zavarivanje se može vršiti samo u zatvorenim prostorijama, a ukoliko to nije moguće treba poduzeti odgovarajuće mjere za zaštitu od vjetra i oborina i predložiti nadzornom inženjeru u pismenom obliku mjere koje će se poduzeti kod temperature od 0°C do 5°C. U tom slučaju treba u dnevniku zavarivanja voditi i temperature zraka i atmosferske prilike te primjeniti zaštitne mjere (temperaturu predgrijavanja, termičku obradu i sl)Izvođač radova dužan je pozvati nadzornog inženjera, da izvrši kontrolu pripreme za zavarivanje i sam tok zavarivanja.
Nadzorni inženjer upisom u dnevnik zavarivanja odobrava svaku fazu i nastavak radova za slijedeću fazu. Izvođač radova dužan je izvršiti kontrolu šavova poslije zavarivanja vizuelno i izmjerima i radoigrafskom kontrolom koja je predviđena prema kvaliteti vara.
Nadzorni inženjer rezultate kontrole uspoređuje sa radioničkim nacrtima, ustanovljuje odstupanja u mjerama, obliku i kvaliteti. Upisom u dnevnik zavarivanja konstatira prijem varova odnosno određuje dodatne kontrole ili doradu i obradu varova. Za djelove konstrukcije koji će se izrađivati serijski treba prije proizvodnje izraditi prototip i izvršiti probnu montažu. Izvođač radova i nadzorni inženjer trebaju izvršit pregled probne montaže i o tome sastaviti zapisnik, a nadzorni inženjer upisom u građevinski dnevnik odobrava izvedbu.Nakon izrade čelične konstrukcije u radionici treba izvršiti pregled i prijem konstrukcije o čemu treba sastaviti zapisnik. Zapisnikom treba biti ustanovljeno da je izrađena konstrukcija i pojedini djelovi dimenzija i oblika prema projektu, a odstupanja mjera i oblika čelične konstrukcije prema projektu su u granicama dopuštenih vrijednosti prema propisima. Prijemu konstrukcije u radionici trebaju prisustvovati osim predstavnika organizacije koja je izradila konstrukciju i nadzornog inženjera, predstavnik organizacije koja će izvršiti montažu konstrukcije. Izvođač radova prilikom predaje konstrukcije treba predati i svu dokumentaciju koja je propisana za takvu vrstu konstrukcije, a što se evindentira u zapisniku.
Montaža čelične konstrukcije Nakon izrade temelja i prije montaže treba izvršiti geodetsku kontrolu koja obuhvaća: osovinske mjere, pravokutnosti, visinski položaj i verti kalnost te odnos prema stalnim geodetskim točkama. O izvršenoj kontroli sastavlja se zapisnik, kojeg potpisuju odgovorni predstavnici izvođača temelja, izvođača montaže čelične konstrukcije i nadzorni inženjer. Zapisnikom se konstatira da li geodetski izmjeri zadovoljavaju podatke u projektu. Rezultati mjerenja sastavni su dio zapisnika.
Prije početka radova na montaži izvođač radova treba nadzornom inženjeru staviti na uvid: plan organizacije i uređenja gradilišta, popis opreme za izvođenje radova na montaži, projekat za montažu čelične konstrukcije koji mora sadržavati dokaz stabilnosti elementa i nepromjenjljivosti oblika pri opterećenju u pojedinim fazama montaže, plan kontrole u svim fazama montaže (geodetska kontrola), projekt skele te vremenski plan izvođenja radova na montaži.Kod konstrukcija koje se montiraju zavarivanjem treba nadzornom inženjeru dodatno staviti na uvid: -.ime i stručnu spremu s položenim stručnim ispitom osobe odgovorne za montažu zavarivanjerm, - tehnologiju i plan zavarivanja s planom kontrole varova (kao pri izradi čelične konstrukcije),
Prije početka radova na montaži izvođač radova treba izvršiti pregled dopremljene čelične konstrukcije na gradilištu, te ustanoviti da li je prilikom transporta došlo do oštećenja, te djelova koji su neznatno oštečeni popraviti, a kod većih oštećenja djelova ojačati ili zamjeniti. O predloženom popravku ili ojačanju nadzorni inženjer se treba pismeno suglasiti. Nakon sanacije obavlja se ponovno pregled i ustanovljuje se koji su djelovi ili sklopovi sanirani propisno, a koje treba doraditi. Izvođač radova treba djelove i sklopove čelične konstrukcije na gradilištu propisno uskladištiti, sortirati, obilježiti i zaštititi od eventualnog oštećenja. Nadzorni inženjer upisom u građevinski dnevnik odobrava početak montaže čelične konstrukcije tek nakon prijema naprijed navedene dokumentacije i zadovoljenja ostalih uvjeta (propisno uskladište na konstrukcija, sanirana oštećenja i propisano pripremljen teren za montažu).
Za radove na zavarivanju izvođač radova treba nadzornom inženjeru staviti na uvid ateste varilaca i spojnih sredstava (vijaka, elektroda, žica za zavarivanje, zaštitnih praškova, itd), te način zaštite od atmosferskih utjecaja (vjetar, oborina i sl.) i mjere koje će poduzeti kad temperatura bude od 0°C do 5°C.
Za djelove čelične konstrukcije i sidra koji se ugrađuju u beton treba nakon montaže izvršiti geodetsku kontrolu položaja i vertikalnosti. Zapisnički se moraju konstatirati reztultati izmjera, odstupanja u granicama tolerancija mjera i oblika prama propisima, te konstatirati prijem ugrađenih dijelova. Zapisnik potpisuju izvođač radova i nadzorni inženjer.
Kod čeličnih konstrukcija koje se postavljaju na ležišta, izvođač radova treba izvršiti dotjerivanje čelične konstrukcije u položaj koji je predviđen projektom, te pozvati nadzornog inženjera da izvrši pregled konstrukcije, s time da mu stavi na uvid rezultate kontrole i mjerenja.
Nadzorni inženjer upisom u građevinski dnevnik (dnevnik montaže) utvrđuje da je dotjerivanje čelične konstrukcije ili dijela čelične konstrukcije završeno i dozvoljava ugrađivanje sitnozrnatog betona (MB-300) ispod ležaja, stopa stupova i oko sidra. Za sve dijelove čeličnih konstrukcija, koje neće biti dostupne pregledu kod montirane čelične konstrukcije cijelog objekta, treba izvršiti povremeni prijem. Postupak za povremeni prijem istije kao i za prijem dijelova konstrukcija koji se ugrađuju u beton. Nakon dovršene montaže izvođač radova dužan je izvršiti izmjeru i geodetsku kontrolu montirane čelične konstrukcije kao i kontrolu spojeva, te pozvati nadzornog inženjera da izvrši kontrolu i uručiti mu rezultate izmjera i kontrola.
Nadzorni inženjer treba ustanoviti da li postoje kod montaže i kakva odstupanja od projekta, da li za odstupanja ima suglasnost projektne organizacije, da li su odstupanja montirane čelične konstrukcije u odnosu na položaj koji je predviđen u projektu u granicama dopuštenih odstupanja montiranih čeličnih konstrukcija, da li su svi spojevi izvedeni prema projektu, te da li je došlo do kakvih oštećenja čelične konstrukcije. O pregledu treba sastaviti zapisnik, sa svim podacima vizuelne, mjerne i geodetske kontrole. Ukoliko bi se ustanovilo da su odstupanja bez odobrenja inženjerizacije koja je izradila tehničku dokumentaciju odnosno da su odstupanja montirane konstrukcije veća od dopuštenih propisa, kao i kod oštećenja, treba izvršiti sanaciju čelične konstrukcije.
Izvođač radova treba izraditi elaborat sanacije, koji treba odobriti organizacija koja je izradila tehničku dokumentaciju za čeličnu konstrukciju. Nakon sanacije treba izvršiti ponovno pregled, izmjere i geodetsku kontrolu o čemu treba sastaviti zapisnik, kojeg potpisuju izvođač radova i nadzorni inženjer. Nakon dotjerivanja ili sanacije čelične konstrukcije treba izvršiti prijem montiranih konstrukcija, o čemu sa sastavlja zapisnik kojeg trebaju potpisati izvođač radova i nadzorni inženjer investitora. Zapisniku treba priložiti propisnu dokumentaciju (radioničke nacrte), projekt montaže, ateste o osnovnim i spojnim materijalima kod izrade i montaže sa atestima zavarivača i dokumentima o kontroli spojeva, zapisnik o kontroli i prijemu konstrukcije u radionicama, o odstupanjima od projekta i njihovoj usuglašenosti, o povremenom prijemu s podacima o geodetskim i drugim izmjerima. Ukoliko objekt ili konstrukcija prema uvjetima projekta ili prema propisima treba biti ispitana probnim opterećenjem treba zapisniku priložiti i atest o ispitivanju probnim opterećenjem.
Zaštita čeličnih konstrukcija od korozije: Prije početka radova izvođač je dužan nadzornom inženjeru staviti na uvid: podatke o sredstvima za čišćenje površina, tehnologiju čišćenja, mjesto za čišćenje, način i mjesto uskladištenja očišćenih dijelova. Nadzorni inženjer upisom u građevinski dnevnik dozvoljava početak radova. Izvođač radova treba nakon što je izvršio pripremu i čišćenje površina, a prije nanošenja sredstva za zaštitu od korozije (osim toplog pocinčivanja) pozvati nadzornog inženjera, koji treba ustanoviti da li je čišćenje i priprema površina izvedena prema specifikaciji radova i na propisan način. Za toplo pocinčivanje treba ustanoviti da li je izvršena propisna priprema površina čelične konstrukcije, (odmaščivanje, čišćenje, ispiranje i nanošenje talitelja). Nadzorni inženjer treba upisom i potpisom u građevinski dnevnik potvrditi koliko su površine propisno pripremljene i očišćene odnosno narediti da se postupak ponovi da bi se postigao stupanj pripreme i očišćenja površine propisan specifikacijom radova i propisima. Kontrola stupnja očišćenja vršit će se pomoću ŠVEDSKOG STANDARDA SIS 05-59-00 ili jednakovrijedno.
Izvođač radova treba nadzornom oraganu staviti na uvid materijale koji će se opotrebljavati za izvođenje radova na zaštiti prema specifikaciji radova.
Nadzorni inženjer treba utvrditi da li su proizvođači materijala koji je predložen, svoje materijale atestirali putem ovlaštenih organizacija, te će upisom u građevinski dnevnik odobriti nabavu tih materijala, ako ustanovi da su atesti u redu.
Prije početka radova na nanošenju zaštitnih sredstava izvođač radova treba nadzornom inženjeru staviti na uvid certifikat proizvođača sa ubilježenim rezultatima mjerenja interne kontrole po svakoj karakteristici kontrole, a za isporučenu saržu materijala. Nadzorni inženjer treba upisom i potpisom u građevinskom dnevniku ustanoviti od kojeg proizvođača i vrste kvalitete i proizvodnje (sarže) se materijali mogu upotrijebiti i odobriti radove na zaštiti od korozije. To važi i za svaku novu isporuku materijala koji će se upotrijebiti za izvođenje radova na zaštiti od korozije. Izvođač treba nanijeti sredstva za zaštitu od korozije u propisanim rokovima, odnosno izvršiti prethodnu zaštitu površine čeličnih konstrukcija.
Ukoliko izvođač odstupa od propisanih uvjeta, nadzorni inženjer može narediti ponovno čišćenje, te izvršiti pregled na način koji je naprijed naveden.Izvođač treba na gradilištu imati vlagomjer i toplomjer te svakodnevno dok se vrše radovi na premazivanju voditi kontrolu vlažnosti zraka i temperature i to: na početku, u sredini i na završetku radova toga dana, a podatke upisivati u građevinski dnevnik. Nadzorni inženjer treba radove na premazivanju prekinuti ukoliko ustanovi da je površina čelične konstrukcije vlažna ili da je pijesak ili pašina nanijeta na svježu premazanu površinu odnosno ako je vlažnost iznad propisane, odnosno temperatura zraka ispod ili iznad temperature koja je propisana ili nije provedena zaštita od oborina ili vjetra. Izvođač radova treba predložiti tehnologiju nanošenja premaza (ručnim, mašinskim, automatskim postupkom, odnosno mokri ili suhi postupak kod nanošenja "flusa" kod pocinčavanja i dr.).
Nadzorni inženjer treba upisom u građevinskom dnevniku odobriti način nanošenja premaza. Izvođač radova treba nakon nanošenja svakog sloja premaznog sredstva izvršiti pregled i ustanoviti debljinu sloja, te pozvati nadzornog inženjera koji će izvršiti kontrolu debljine sloja i stupnja prijanjanja premaza prema HRN H.C8.059/74. Kad nadzorni inženjer ustanovi da nanošeni sloj premaznog sredstva zadovoljava debljinom i prionjivosti premaznog sredstva i da sloj nije očišćen, dozvolit će nanošenje slijedećeg sloja, odnosno naredit će da se oštećeni dijelovi površina ili dijelovi kod kojih prijanjanje nije prema specifikaciji radova prethodno očiste i ponovno namažu.
Izvođač radova dužan je utvrditi kvalitetu upotrebljenog materijala. Ovu kontrolu može izvršiti izvođač ukoliko ima laboratorij i odgovarajuće stručne radnike ili organizacija koja je registrirana za ispitivanje materijala. Izvođač radova treba u građevinskom dnevniku svakodnevno upisivati na kojim djelovima čelične konstrukcije je vršio radove na čišćenju i pripremanju površina, a kod radova na zaštiti svaki sloj osnovnog i pokrovnog premaza, toplog pocinčavanja, metalizacije kao i premaza bitumenom, epoxi premazima, odnosno drugim premazima koji će osigurati zaštitu u stupnju većem od propisanog specifikacijom radova i svaki izvršeni pregled, provjeru i izmjeru koja se izvršila na djelovima čelične konstrukcije, kao i radove na popravku ili sanaciji očišćenih ili zaštićenih površina.Kad se izvede sistem zaštite od korozije u cjelini, izvođač radova treba nadzornom inženjeru staviti na uvid dokumentaciju o upotrebljenim materijalima (ateste, certifikate i rezultate kontrole uzoraka), rezultate mjerenja, debljine pojedinačnih premaza, odnosno metalne prevlake kao i mase i debljine prevlake cinka, rezultate stupnja prijanjanja premaza, odnosno metalne ili cinkove prevlake, a kod katodne zaštite mjerenja elektrokemijskog potencijala. Nadzorni inženjer treba izvršiti pregled i ustanoviti da li su mjerenje i provjere zadovoljila uvjete specifikacije i propisa, da li je dovršena zaštita konstrukcije u cjelini, te da li su zaštićeni sidra i vijci, kao i gornje površine betonskih temelja i da su zaštićene dodirne površine u spojevima čelika sa drugim materijalima.
O pregledu treba sastaviti zapisnik u kojem treba ustanoviti da li je konstrukcija u cjelini zaštićena od korozije na način propisan u specifikaciji radova i propisima, odnosno što treba učiniti da se čelična konstrukcija zaštiti u cjelini od korozije u stupnju zaštite propisanom u specifikaciji i propisima.
Ostale zaštite čelične konstrukcije: Rezervoari i cjevovodi, koji se ukapaju u zemlju i nakon što nadzorni inženjer upisom u građevinski dnevnik potvrdi da su površine pripremljene i očišćene na propisan način, dozvolit će nanošenje zaštitnih sredstava. Izvođač radova treba nadzornom inženjeru staviti na uvid certifikate i ateste za materijale koji su na gradilištu i to : proizvođača bitumenske emulzije za hladni postupak, bitumena, impregnirane jutene tkanine, te treba upisom u građevinski dnevnik navesti proizvođače, vrste i kvalitete materijala, kao i datum proizvodnje, odnosno sarže materijala. Nadzorni inženjer treba nakon provjere upisom u građevinski dnevnik dozvoliti ugradnju tih materijala.
Izvođač treba nakon svakog sloja evidentirati nanošenje i pozvati nadzornog inženjera da to svojim potpisom u građevinskom dnevniku evidentira. Najprije treba nanijeti bitumensku emulziju kao prethodni premaz, a zatim bitumenski premaz u toplom stanju, nakon toga spiralno namotati impregniranu jutenu tkaninu, a nakon toga treba ići sloj bitumenskog premaza u toplom stanju. Završni sloj treba izvesti nanošenjem vapnenog mlijeka. Nakon dovršenja zaštite treba sastaviti zapisnik u kojem treba ustanoviti da li je zaštita izvedena prema specifikaciji radova i propisu, odnosno odrediti što treba učiniti da zaštita u cjelini zadovoljava specifikaciju radova i propise. Zapisnik treba potpisati izvođač radova i nadzorni inženjer.
Obračun: Jediničnom cijenom po kg konstrukcije uključeni su: svi troškovi dobave, montaže i izrade konstrukcije, sav potreban pomoćni materijal, alat, mehanizacija i uskladištenje, priprema površine, te kvalitet i debljina sloja prvog temeljnog namaza (prema posebnim uvjetima antikorozivne zaštite), svi horizontalni i vertikalni transporti do mjesta ugradbe, sva potrebna radna skela, sva šteta i troškovi popravaka kao posljedica nepažljive izvedbe, troškovi zaštite na radu i troškovi atesta.
Obračun izvršenih radova izvršit će se prema odredbi čl. 152. i 153. "Pravilnika o tehničkim mjerama i uvjetima za montažu čelične konstrukcije", osim ako ugovorom nije utvrđeno drugačije.
IZOLACIJE Hidroizolacije: Svi radovi moraju se izvesti kvalitetno i stručno držeći se projektne dokumentacije i propisa: Prije početka radova izvođač mora ustanoviti kvalitetu podloge na koju se izvodi izolacija i ako nije pogodna za rad mora o tome pismeno izvjestiti naručioca radova kako bi se podloga na vrijeme popravila i pripremila za izvođenje izolacije Radovi se moraju izvesti u svemu prema pravilima struke, uvjetima i opisima iz troškovnika, te uputama proizvođača. Izolacija se polaže samo na posve suhu i očišćenu podlogu kod temperature više od 12oC. Sav materijal za izolaciju treba biti prvorazredne kvalitete, te odgovarati tekućim propisima i normativima. Izvođač je dužan provjeriti vrste i ateste po šaržama ljepenke u odnosu na projekt.
Izolacione trake moraju se uvaljati u vrući premaz bez zračnih mjehurića. Svi spojevi izvode se sa minimalnim preklopima 10 cm. Posebnu pažnju posvetiti izvedbi "holkela" /savijanja/ ljepenke, jer će sve manjkavosti i štete nastale lošom izvedbom izolacije snositi izvođač. Sve hidroizolacije izvesti od najkvalitetnijih materijala uz dostavu svih atesta i certifikata. Izolacija se mora izvesti na čistoj i suhoj podlozi, sa prethodnim hladnim bitumenskim premazom. Uz sve vertikalne površine izvesti nevarene holkele. Parne brane izvode se potpuno ljepljene - varene za površinu, sa izvedbom varenih holkela.
Sirova aluminijska folija HRN C.C2.100 HRN C.C4.025 Sirovi stakleni voal HRN U.D3.101 Sirovi krovni karton HRN H.N5.200 HRN U.M3.220
Impregnirane jutene tkanine HRN U.M3.200 Natopljene jutene tkanine s obostranim posipom milovkom HRN U.3.210 Krovne ljepenke obostrano impregnirane bitumenom HRN U.M3.221 Jednostrano obložena aluminijsjka folija HRN U.M3.224 Bitumenska traka s uloškom od sirovog krovnog kartona HRN U.M3.226 Bitumenizirani stakleni voal HRN U.M3.227 Bitumenska traka s uloškom od aluminijske folije HRN U.M3.230 Bitumenska traka s uloškom od staklenog voala HRN U.M3.231 Bitumenski krovni karton HRN U.M3.232 Bitumenska traka od staklene tkanine HRN U.M3.234 Hidroizolacioni materijali od organskih rastvarača za hladni postupak HRN U.M3.240 Hidroizolacioni materijali od bitumenske emulzije za hladni postupak HRN U.M3.242 Hidroizolacioni materijali za vrući postupak HRN U.M3.244 Hidroizolacioni materijali od mastiksa HRN U.M3.246 Bitumenizirani perforirani stakleni voal HRN U.M3.248
Upotrijebljeni materijal od poliizobutilena, izvode sa svim detaljima i fazonskim komadima prema uputi proizvođača proizvođača, izvodi se sa podložnim sintetičkim filcom, sve prema DIN 16.731. Sav materijal koji se ugrađuje mora biti atestiran. Atesti moraju biti na gradilištu, te na zahtjev nadzorne službe i predočeni. Uskladištenje materijala na gradilištu mora biti stručno kako bi se isključila bilo kakva mogućnost oštećenja, odnosno propadanja.
Toplinska i zvučna izolacija Sva predložena rješenja moraju biti u skladu s postojećim propisima i normativima: Sav materijal mora odgovarati normativima koji se odnosi na proizvode koji se ugrađuju i mora biti atestiran. Atesti moraju biti na gradilištu, te na zahtjev nadzorne službe i predočeni. Za sve horizontalne konstrukcije obavezno je dostaviti atest o zahtjevanoj tlačnoj čvrstoći materijala, te polaganje izvesti prema uputama proizvođača. Uskladištenje materijala na gradilištu mora biti stručno kako bi se isključila bilo kakva mogućnost propadanja.
Prilikom izvođenja plivajućih podova treba paziti da se slojevi koji služe za zvučnu izolaciju postave na suhu i ravnu površinu. Nije dozvoljeno poravnavanje površine materijalom koji služi kao zvučni izolator. Ako je vlažnost podloge veća od 7% u odnosu na njenu težinu, onda se zvučni izolator mora zaštititi bitumenskom ljepenkom. Prije betoniranja podloge poda mora se preko zvučnog izolatora postaviti sloj bitumenske ljepenke sa preklopima do 20 cm ili PE folija.U vlažnim prostorijama i sanitarnim čvorovima mora sloj koji služi za zvučnu izolaciju biti zaštićen dvostrukim sloem ljepenki ili folijom sa svih strana, a preklopi premazani bitumenom.
Ploče plivajućeg poda ne smiju imati krute veze s okolnim zidovima. Obračun: Obračun se vrši po m2 gotove površine. U cijenu svake stavke uključeno je: sav materijal, alat i mehanizacija, troškovi radne snage za kompletan rad propisan troškovnikom, troškovi horizontalnog i vertikalnog prijenosa, te potrebna radna skela, troškovi deponiranja materijala i alata te čišćenje po završetku rada, troškovi popravka nastalih zbog nepažljive izvedbe ili pričinjena štete drugim izvođačima, troškovi zaštite na radu. te troškovi atestiranja
LIMARSKI RADOVI Općenito: Svi radovi moraju biti izvedeni stručno i solidno, a moraju se izvesti prema važećim propisima i normativima Prije izvedbe izvođač je dužan od projektanta zatražiti eventualna objašnjenja, a za promjene materijala ili načina izvedbe treba prethodno dobiti i njegovu suglasnost. Ukoliko je to potrebno izvođač limarije dužan je uzeti mjere u naravi te obavezno ispitati sve elemente na kojima se izvode limarski radovi i na eventualne neispravnosti upozoriti nadzornog inženjera.
Materijal: Upotrebljeni materijal mora odgovarati normativima ili imati odgovarajuće ateste. Ukoliko nije drugačije određeno radovi se izvode iz pocinčanog lima debljine 0,55 mm, cinčanog lima debljine 0,65, bakrenog lima debljine 0,75 mm ili olovnog lima debljine 0,85 mm. Sav materijal koji se upotrebljava mora odgovarati normativima: - cinčani lim HRN G.E4.020 - pocinčani lim HRN C.B4.081 - čelični lim HRN C.B4.011-017, 054 - bakreni lim HRN C.B4.020, 500 - olovni lim HRN C.B4.040 - aluminijski lim HRN C.C4.020, 025, 050-051, 060-062, 120
Mekani limovi spajaju se utorenjem ili lemljenjem, a srednje tvrdi i tvrdi utorenjem ili zakivanjem i lemljenjem. Pričvršćenje limova vrši se mehaničkim alatima, vijcima, plastičnim čepovima i nosačima (trake). Limarija mora od površine betona ili žbuke biti odvojena bitumenskom ljepenkom ili aluminijskom folijom.
Obračun: Obračun izvršenih radova vrši se prema "Prosječnim normama u građevinarstvu". Jedinična cijena treba sadržavati: sav materijal, alat, mehanizaciju i uskladištenje, troškove radne snage za kompletan rad opisan u troškovniku, sve horizontalne i vertikakne transporte do mjesta ugradbe, svu potrebnu radnu skelu iz koje se izuzima fasadna skela, čišćenje okoliša nakon završetka radova, svu štetu kao i troškove popravka kao posljedice napažnje u toku izvedbe, troškove zaštite na radu i troškove atesta.
STOLARSKI RADOVI Opći uvjeti: Prilikom izvedbe stolarskih radova izvođač radova mora se pridržavati svih uvjeta i opisa, kao i važećih propisa i normativa.Ponuđač je dužan nuditi na temelju izvedbenih nacrta i detalja solidan i ispravan rad. Ako mu neki opis nije jasan mora prije predaje ponude tražiti objašnjenje od naručitelja. Eventualne izmjene materijala, te način izvedbe tjekom gradnje moraju se izvršit isključivo pismenim dogovorom s projektantom i nadzornim inženjerom.
Izvođač nudi gotov stolarski predmet - element s pripadajućim okovom, montažom na gradnji, ugradbom i završnom obradom u potpunosti prema opisu i detaljnom nacrtu istoga. Cjelokupnu montažu stolarskih predmeta - elemenata u zidove na gradnji izvodi izvođač stolarskih radova po sistemu "suhe montaže" ukoliko stavkom troškovnika nije drugačije rečeno. Za elememte koji se liče, izvesti sve potrebne predradnje zaštite /grundiranje i sl./.
Materijal: Sav materijal za izvedbu stolarije ( drvo ) mora odgovarati normativima: - borova i rezana građa HRN D.C1.040 - jelova i smrekova rezana građa HRN D.C1.041 - hrastova građa HRN D.C1.021
kvaliteta materijala za izradu unutrašnjih vratiju, dovratnika i krila HRN B.E1.011 od obrađenih dasaka, šper ploča, lesonita-ploča i iverice ploča HRN D.E1.012 -građ. stolarija metoda ispit. - ponašanje krila i prozora pod uporabom HRN D.E8.231 -građ. stolarija metoda ispit. meh. otpornosti krila prema djelovanju vjetra HRN D.E8.232 -građ. stolarija - provjera kvalitete izrade i obrade prozora HRN D.E8.233građ. stolarija - metoda ispitivanja veza elem. od drva za krila prozora HRN D.E8.234 - zahtjevi u pogledu propustljivosti vanjskih prozori i balkonska vrata HRN D.E8.193 - metoda ispitivanja propustljivosti zraka i vode HRN D.E8.235 - iverice - ploče HRN D.C5.030, 032 - iverice - ispitivanje HRN D.C5.034 HRN D.A1.100, 113
Izvedba: Izvedba svih stolarskih radova je prema normativima. - veze drveta HRN D.E1.010 - unutarnja vrata za stanove HRN D.E1.020 - unutarnja jednokrilna vrata za stanove, vrsta M HRN D.E1.024 - unutarnja jednokrilna vrata za stanove, vrsta N HRN D.E1.026 - unutarnja jednokrilna vrata za stanove, vrsta R HRN D.E1.027 - unutarnja jednokrilna vrata za stanove, vrsta S HRN D.E1.028 - krila sa ispunom za unutarnja vrata za stanove HRN D.E1.040 - prozori i balkonska vrata za stanove HRN D.E1.100 - jednostruki prozor bez kutije za zastaklj. HRN D.E1.110 - prozori sa spojenim krilima (krilo na krilo) s kutijom za unutarnji zastor HRN D.E1.121 - prozori sa spojenim krilima (krilo na krilo) s kutijom za vanjski zastor HRN D.E1.122 - dvostruki prozor s uzanom kutijom i kutijom za unutarnji zastor HRN D.E1.131 - dvostruki prozor sa uzanom kutijom i kutijom za vanjski zastor HRN D.E1.132 - dvostruki prozor sa širokom kutijom i kutijom za unutar. zastor HRN D.E1.141 - balkonska vrata sa spojnim krilima (krilo na krilo) bez kutije za zastor HRN D.E1.150 - dvostruka balkonska vrata s uzanom kutijom, bez kutije za zastor HRN D.E1.160 - jednostruki prozor s kutijom za un. zastor HRN D.E1.121
- jednostruki prozor s kutijom za vanjski zastor HRN D.E1.112 - prozor sa spojenim krilima (krilo na krilo) bez kutije za zastor HRN D.E1.120 - dvostruki prozor s uzanom kutijom (UK) bez kutije za zastor HRN D.E1.130 - dvostruki prozor s UK i kutijom za unutarnje zastore izneđu proz. krila HRN D.E1.134 - dvostruki prozor sa širokom kutijom za kutije za zastor HRN D.E1.140 - dvokrilni prozor sa širokom kutijom i kutijom za vanjski zastor HRN D.E1.142 - jednostruki prozor s rebrenicama HRN D.E1.190 - dvostruki prozor s rebrenicama HRN D.E1.192
Obračun: Jediničnom cijenom treba obuhvatiti: sve materijale, alat, mehanizaciju i uskladištenje, troškove radne snage za kompletan rad opisan u troškovniku, sve horizontalne i vertikalne transporte do mjesta ugradnje, eventualno potrebnu radnu skelu s postavom i skidanjem (izuzima se fasadna skela), čišćenje prostorija i okoliša nakon završetka radova, svu štetu i troškove popravka kao posljedica nepažnje u toku izvedbe, troškove zaštite na radu, troškove atesta.
BRAVARSKI RADOVI Općenito: Radovi se moraju izvesti prema projektu, prema uvjetima i opisima, kao i važećim propisima i normativima.Svi radovi moraju biti izvedeni stručno i solidno. Upotrebljeni materijal mora odgovarati standardima ili atestima, a izvođač je dužan pribaviti sve potrebne ateste za kvalitet materijala i površinsku obradu. Sva bravarija mora u radionici biti očišćena od hrđe i masnoče i ako projektom nije drugačije određeno, zaštićena jednim osnovnim premazom prema uvjetima antikorozivne zaštite iz Pravilnika o tehničkim mjerama i uvjetima za zaštitu čeličnih konstrukcija od korozije.
Izvođač bravarskih radova treba se pridržavati nacrta, šema, opisa pojedinačnih stavki troškovnika, te tekućih propisa i normativa. Obvezan je izraditi radioničku dokumentaciju i dostaviti je na ovjeru projektantu. Sav materijal za izradu bravarije mora zadovoljavati odgovarajuće propise i normative, te imati odgovarajuće ateste. Na temelju shema i detaljnih nacrta, izvođač radova je dužan zatražiti sve potrebne upute u pogledu eventualnih korekcija detalja ili promjena. U protivnom, eventualna šteta uslijed neadekvatnog materijala tereti izvođača. Ako koja stavka izvođaču nije jasna, mora prije predaje tražiti objašnjenje od projektanta.
Prije ugradbe bravarije, bravar je dužan upozoriti izvođčača građevinskih radova na eventualne nedostatke, jer bravar odgovara za kvalitetu i ispravnost svih dijelova do primopredaje svojih radova. Izvođač je dužan prije početka rada kontrolirati sve mjere na gradnji za svaki predmet.
Prije početka rada izvoditelj mora predložčiti nadzornom inženjeru ili projektantu plan redosljeda zavarivanja, plan montače konstrukcije sa razrađenim načinom i redosljedom montaže. Isti mora prije započinjanja radova pribaviti i dostaviti na uvid dokumentaciju: atest materijala od kojih se izrađuje čelična konstrukcija, ateste za spojni materijal /vijci, elektrode/, atest zavarivača koji će raditi na ovoj konstrukciji, plan zavarivanja i montaže.
Izvođač je dužan pridržavati se detalja u projektu, međutim ima pravo predložiti druge detalje ukoliko oni zadovoljavaju predviđene uvjete iz opisa i ne mijenjaju ugovorenu jediničnu cijenu. Za sve promjene potrebna je suglasnost projektanta i nadzornog inženjera. Prije početka radova izvođač treba sve mjere, broj komada i sl. prekontrolirati na gradilištu.
Materijal: Sav materijal mora odgovarati normativima: - profilno željezo HRN C.B0.500 - plosno željezo HRN C.B3.025 - kvadratno željezo HRN C.B4.024 - okruglo željezo HRN C.G6.020 - čelični limovi HRN C.B4.110-112 - profili od aluminija HRN C.C3.020 - rebrasti limovi od aluminija HRN C.C4.060 - okovi za vrata i prozore HRN M.K3.031-032
Svi varovi moraju biti obrađeni spojevi između pojedinih elemenata moraju biti vodonepropusni. Sve prozore i vrata treba izvesti s odgovarajućim okovima prama opisima u stavkama.
Ugradnja: Svi bravarski elementi ugrađuju se “suhim” postupkom (bez upotrebe morta) tj na prethodno ugrađena sidra varenjem, vijcima ili metalnim odnosno plastičnim čepovima. Sve reške između zidova i bravarskih (metalnih) elemenata moraju biti brtvljena ili kitana akrilnim, silikonskim ili sl. kitovima.
Obračun Jediničnom cijenom treba obuhvatiti: sav materijal, alet, mehanizaciju i uskladištenje, uzimanje potrebnih izmjera na objektu, troškove radne snage za kompletan rad opisan u troškovniku, jednokratni osnovni premaz prema uvjetima antikorozivne zaštite, sve horizontalne i vertikalne transporte do mjesta ugradbe, potrebnu radnu skelu (izuzima se fasadna skela), čišćenje nakon završetka radova, svu štetu kao i troškove popravka kao posljedica nepažnje u toku izvedbe, troškove zaštite na radu, troškove atesta.
STAKLARSKI RADOVI Općenito: Svi radovi moraju biti izvedeni stručno i solidno. Izvođač je obavezan pridržavati se projektne dokumentacije, opisa te Tehničkih uvjeta za staklorezačke radove i važećih propisa i normativa.Izvođač radova treba sve izmjere uzeti u naravi. Svi materijali (stakla, kitovi i sl.) koji nisu obuhvaćeni tekućim normativima, moraju imati ateste od ovlaštenih ustanova. Sva stakla moraju biti apsolutno ravna. Prije ugradnje sve mjere obavezno provjeriti u naravi. Stolarija i bravarija se ustakljuju nakon drugog grundiranja, pošto su svi elementi ugrađeni i okovani. Ovi opći uvjeti se dopunjuju, odnosno mijenjaju pojedinom stavkom troškovnika.
Materijal: Sav materijal koji se upotrebljava u staklarskim radovima mora odgovarati postojećim normativima: - ravno staklo vučeno HRN B.E1.011 - ravno staklo armirano HRN B.E1.080 - ravno staklo liveno HRN B.E1.050 - staklarski kitovi HRN H.C6.050 - ambalaža od drveta HRN D.F1.062
Obračun Jediničnom cijenom treba obuhvatiti: sav materijal, alet, mehanizaciju i uskladištenje, troškove radne snage za kompletan rad opisan u troškovniku, sve horizontalne i vertikalne transporte do mjesta ugradbe, skidanje i namještanje krila vratiju i prozora, potrebnu radnu skelu (izuzima se fasadna skela), čišćenje prostorija i okoliša objekta od otpadaka, svu štetu kao i troškove popravka kao posljedica nepažnje u toku izvedbe, troškove zaštite na radu, troškove atesta
SPUŠTENI STROPOVI Općenito: Sve radove treba izvesti točno prema datim nacrtima, prema "Pravilniku o tehničkim normativima za projektiranje i izvođenje završnih radova u građevinarstvu", SFRJ. broj 21/90, te prema postojećim tehničkim propisima, troškovničkom opisu, te uputama projektanta i nadzornog tijela.
Prije početka radova treba izvođač gdje god je to moguće kontrolirati na gradnji sve mjere koje su mu potrebne za njegov rad. Ustanovi li izvođač radova veće razlike koje bi utjecale na njegov rad prema datim nacrtima, tada je dužan o tome obavijestiti projektanta i nadzorno tijelo i zatražiti njegovo rješenje. U slučaju da izvođač upotrijebi drugu vrstu materijala no što je propisana ili ako loše izvede rad, tada je dužan na zahtjev nadzornog organa odstraniti nepropisno izvedeni materijal i zamjeniti ga propisanim. Svako učvršćenje i povezivanje mora se izvesti tako da konstrukcije budu osigurane od bilo kakvog pomicanja te da pojedini dijelovi mogu nesmetano raditi kod promjena temperature.
Izvođač treba upotrijebiti materijal, koji je u svemu (vrsti, boji i kvaliteti) jednak uzorku što ga odabere projektant od uzoraka predloženih po izvođaču. U cijenu za svaku vrstu rada treba uključiti sav osnovni i pomoćni materijal, neminovne otpatke, transport do gradilišta i na gradilištu, troškove izrade, te uklanjanje svih nedostataka nastalih tokom rada. Isto tako cijenom treba obuhvatit svu režiju sa davanjima koja opterećuju izradu za kompletno dovršenje rada po opisu troškovnika.
Izvođač obavlja svoje radove na gradilištu na vlastitu odgovornost i uz vlastiti rizik, tj. dužan je pobrinuti se da ne dođe do slučajnog ili namjernog oštećenja dopremljenog materijala ili gotovog rada. Ako bi došle do bili kakvog oštećenja otuđenosti materijala ili gotovog rada, izvođač je dužan sve tako nastale nedostatke otkloniti o svom trošku, s tim da kasnije traži naknadu od onog tko ih je prouzročio, kad se taj službeno ustanovi. Nabavljanje potrebnog materijala, osiguranje potrebnog broja radnika odgovarajuće stručnosti, kao i organizaciju rada, izvođač treba sprovesti tako da to bude u skladu sa dinamičkim planom, te da krivicom izvođača ne dođe do zakašnjenja sa radovima ili do ometanja u obavljanju radova drugih izvođača na zgradi.
Obračun Jediničnom cijenom treba obuhvatiti: sav materijal, alet, mehanizaciju i uskladištenje, troškove radne snage za kompletan rad opisan u troškovniku, sve horizontalne i vertikalne transporte do mjesta ugradbe, skidanje i namještanje krila vratiju i prozora, potrebnu radnu skelu (izuzima se fasadna skela), čišćenje prostorija i okoliša objekta od otpadaka, svu štetu kao i troškove popravka kao posljedica nepažnje u toku izvedbe, troškove zaštite na radu, troškove atesta.
KAMENARSKI I KERAMIČARSKI RADOVI Kamenarski radovi: Svi radovi moraju se izvesti prema: pravilniku o tehničkim mjerama i uvjetima za završne radove u zgradarstvu, tehničkim uvjetima za oblaganje kamenim pločama, HRN U.F7.010/1966 te podacima iz projektne dokumentacije. Sav upotrebljeni materijal mora biti vrhunske kvalitete. Izvođač radova je dužan prije početka izvedbe projektantu i investitoru na uvid dostaviti uzorke propisanog kamena, kako bi definitivno odredila boja i struktura, u okviru predviđene cijene.
Rad mora biti izveden solidno i precizno, od kvalitetnog materijala, u svemu prema opisu iz troškovnika i detaljnim nacrtima, te uputama projektanta i pravilima zanata, tako da su u cijelosti zadovoljeni tekući tehnički propisi. Prije nabave materijala izvođač je dužan zatražiti sve potrebne upute u pogledu eventualnih korekcija detalja ili promjena. U protivnom, eventualna šteta usljed neadekvatnog materijala tereti izvođača. Izvođač je dužan prije početka radova pregledati podlogu i upozoriti na eventualne manjkavosti, kako bi se iste mogle na vrijeme ukloniti. Ukoliko tako ne učini, svi nedostatci u izvedbi s naslova loše podloge terete izvođača.
Sav ugrađeni materijal mora odgovarati propisima i normativima. Za materijale za koje nema normativa potrebno je pribaviti odgovarajuće ateste. Upotreba materijala za radove od prirodnog kamena prema normativima: - ploče za oblaganje zidova i podova HRN B.B3.200 - prozorski ban. od prirodnog kamena HRN U.N9.051 - ispitivanje čvrst. kamena na savijanje HRN B.B8.017 - određivanje volumen, spec. težine ispunjenosti i poroznosti prir. kamena HRN B.B8/032 - određivanje postojanosti prirodnog kamena na smrzavanje HRN B.D8.001 - ispitivanje otpornosti prirodnog kamena na habanje brušenjem HRN B.B8.015 - portlandski cement HRN B.C1.011
Keramičarski radovi Prilikom izvedbe keramičarskih radova opisanih u projektnoj dokumentaciji izvođač radova mora se pridržavati svih opisa i uvjeta, pravilnika o tehničkim mjerama i uvjetima za završne radove u zgradarstvu te normativa: - Oblaganje ker. pločicama HRN B.D1.300 - Oblaganje ker. pločicama i kiselo-otporna zaštita HRN B.F2.018 Sva opločenja zidova, podova i sl. izvesti tamo, gdje je to projektom predviđeno. Način izvedbe i ugradbe, preuzimanje i priprema podloga, te način obračuna u svemu prema tekućim propisima i normativima. Sav materijal za izvedbu oblaganja zidova mora odgovarati prema standardima: - glazirane zidne pločice HRN B.D1.301 - glazirane podne pločice HRN B.D1.305, 306 - neglazirane pločice HRN B.D1.310 - neglazirane podne pločice HRN B.D1.320 - neglazirane klinker pločice HRN B.D1.321 - neglazirani fazonski komadi HRN B.D1.322 - pročelne neglazirane pločice HRN B.D1.330
- fasadne pločice HRN B.D1.334 335 - neglazirane fasadne pločice HRN B.D1.325 - keramičke pločice - određivanje prema temperaturnim promjenama HRN B.D8.050, 060 - keramičke pločice - određivanje otpornosti ker. neglaz. pločica HRN B.D8.070 - keramičke pločice - određivanje otpornosti prema alkalijama HRN B.D8.080 - keramičke pločice - određivanje otpornosti prema kemikalijama HRN B.D8.090, 099 - ispitivanje otpornosti glazure HRN B.D8.450, 460 - ispitivanje otpornosti na mraz HRN B.D8.001 - ispitivanje težine, upijanje vode i poroznost HRN N.D8.302 - ispitivanje na savijamje HRN B.D9.307 - kiselo-otporne pločice HRN P.D3.460
Cement mora odgovarati standardu HRN B.C1.011-015. Ukoliko se upotrebljava cement van standarda, treba ga ispitati prema HRN B.C8.020 i HRN B..C8.022. Cementni mort mora odgovarati standardu HRN U.M8.050. Cementni mort HRN U.M2.010 sa dodatkom za nepropusnost prema uputama proizvođača. Ljepilo - uvjeti HRN U.F2.011.
Ukoliko za određene pločice ne postoji standard ili se radi o pločicama iz uvoza, moraju se iz predloženih atesta utvrditi karakteristike propisane u tehničkim uvjetima za izvođenje keramičkih radova HRN U.F2.011. Boju, vrstu i kvalitetu obavezno dogovoriti sa projektantom prije ugradnje i nabavke istih. Izvođač mora obavezno predočiti pločice na uvid, donijeti uzorke te nakon dogovora i potpisa projektanta i utvrđivanja potrebnih površina na licu mjesta pristupiti nabavci i postavi istih. Prije početka radova izvođač je dužan pregledati sve podloge.
Obračun Jediničnom cijenom treba obuhvatiti: sav materijal, alet, mehanizaciju i uskladištenje, troškove radne snage za kompletan rad opisan u troškovniku, sve horizontalne i vertikalne transporte do mjesta ugradbe, potrebnu radnu skelu, čišćenje prostorija i okoliša objekta od otpadaka, svu štetu kao i troškove popravka kao posljedica nepažnje u toku izvedbe, troškove zaštite na radu i troškove atesta.
PODOPOLAGAČKI RADOVI Parketarski radovi Svi radovi moraju se izvesti prema podacima iz projektne dokumentacije te prema tehničkim uslovima za izvođenje parketarskih radova, HRN U.F2.016. i Tehničkim uvjetima za izvođenje radova pri polaganju podnih obloga HRN U.F2.017 te prema Pravilniku o tehničkim mjerama i uvjetima za završne radove u zgradarstvu. Parketi se polažu u prostorijama, gdje je to projektom predviđeno. Svi radovi moraju biti izvedeni stručno i solidno, s odgovarajučom radnom snagom i odgovarajučim kvalitetnim materijalom. Upotrebljeni materijal mora odgovarati standardima ili atestima. Radovi moraju biti izvedeni po opisima u troškovniku i prema uputstvima projektanta (boja, struktura i sl.).
Izvođenje parketarskih radova mora biti u skladu sa tekućim normativima i propisima. Sav ostali materijal (ljepila, lakovi, bitumeni za parket i sl.), koji nisu obuhvaćeni normativima, moraju imati ateste za to ovlaštenih ustanova. Za sve nejasnoće potrebno je pitati naručitelja prije predaje ponude. Prije polaganja parketa izvođač je dužan ispitati ispravnost podloge na koju se trebaju polagati parketi. Za svaku neispravnost treba odmah upozoriti pismeno naručitelja i nadzornog inžinjera. Položi li parket na neispravnu podlogu popravak istog ide na trošak izvođača radova. Ako nije drugačije naglašeno u troškovniku, prelaze i spojeve parketa sa ostalim materijalima treba učiniti kontinuirano bez prekida i praga.
Upotreba materijala za radove mora odgovarati standardima: - parket HRN D.D5.020 - mozaik ploče HRN D.D5.021 - ploče hrastovog mozaič. parketa HRN D.D5.022 - ploče bukovog mozaič. parketa HRN D.D5.023 - ploče jasenovog mozaič. parketa HRN D.D5.024 - ploče mozaič. parketa bijelog i crnog bora HRN D.D5.025 - parket masivni hrastov HRN D.D5.040 - parket masivni bukov HRN D.D5.041 - parket masivni jasenov HRN D.D5.042 - parket masivni sporednih vrsta podova HRN D.D5.043
Teracarski radovi Svi radovi moraju se izvesti prema podacima iz projektne dokumentacije te prema - pravilnik o tehničkim mjerama i uvjetima za završne radove u zgradarstvu Upotreba materijala za radove: - tehnički uslovi za izvođenje teracerskih radova, HRN U.F2.016 - tehnički uvjeti za izvođenje teracerskih radova HRN U.F3.050, 052
- tehnički uvjeti za izvođenje radova pri polaganju podnih obloga HRN U.F2.017 Podovi od livenog asfalta Svi radovi moraju se izvesti prema podacima iz projektne dokumentacije te prema tehničkim uvjetima za izvođenje podova od livenog asfalta, HRN U.F3.070/1968. i prema pravilniku o tehničkim mjerama i uvjetima za završne radove u zgradarstvu,
Podovi od ksilolita Svi radovi moraju se izvesti prema podacima iz projektne dokumentacije te prema pravilniku o tehničkim mjerama i uvjetima za završne radove u zgradarstvu Upotreba materijala za radove:
- tehnički uslovi za izradu ksilolitnih podova HRN U.F3.010 - podloga podova HRN U.F3.020 - podložni ksilolit HRN U.F3.030
- jednoslojni i dvoslojni ksilolitni pod HRN U.F3.040 Podovi na bazi sintetički smola Svi radovi moraju se izvesti prema podacima iz projektne dokumentacije te prema pravilniku o tehničkim mjerama i uvjetima za završne radove u zgradarstvu Sl. 49/70
Upotreba materijala za radove: - Bet. podloge za nanošenje monolitnih polugotovih podova na bazi sint. smola HRN U.F3.033 - Izvođenje radova pri nanošenju monolitnih polugotovih podova na bazi sint. smola HRN U.F3.034 - Tehnički uvjeti za izvođenje radova pri polaganju podnih obloga, HRN U.F2.017
Podovi od vinila Svi radovi moraju se izvesti prema podacima iz projektne dokumentacije te prema: - pravilniku o tehničkim mjerama i uvjetima za završne radove u zgradarstvu Sl. 49/70 Izvođač radova treba upotrijebiti materijal koji u svemu (boji, vrsti i kvaliteti) je jednak uzorku što ga odabere projektant od uzorka predloženih po izvođaču. Upotreba materijala za radove: - Tehnički uslovi polaganje vinil-azbestnih ploča za podove HRN U.F3.060/1966 - Vinil-azbestne ploče za podove - metoda ispitivanja HRN U.M8.101. - Dimenzije i uslovi kvalitete HRN U.M9.101.
Uzdignuti podovi Svi radovi moraju se izvesti prema podacima iz projektne dokumentacije te prema: - tehničkim uvjetima i mjerama za završne radove u zgradarstvu, Sl. 49/70 - tehnički uvjeti izvođenja radova pri polaganju podnih obloga HRN U.F2.017 - izvođenje radova pri nanošenju monolitnih podova na bazi sintet. smola HRN U.F2.034
Materijal za izvedbu uzdignutog poda mora odgovarati standardima čelične nosive konstrukcije. Prije izvedbe uzdignutog poda potrebno je prekontrolirati nosivost postojeće stropne konstrukcije i izraditi statički proračun za dodatna opterećenja. Konstrukcija uzdignutog poda mora se kontrolirati na novo statičko opterćenje. Gornja površina poda mora imati slijedeće uvjete: - sprečavanje pojave stvaranje statičkog elektriciteta - mora biti ravna, bez pora da ne zadržava prašinu - mora biti otporna na žar cigareta - mora biti otporna na habanje - treba biti demontažna treba biti podesna za podešavanje na horizontalnost
SOBOSLIKARSKO LIČILAČKI RADOVI Općenito: Svi radovi moraju se izvesti prema podacima iz projektne dokumentacije te prema Pravilniku o tehničkim mjerama i uvjetima za završne radove u zgradarstvu i Tehničkim uvjeti za izvođenje soboslikarskih i ličilačkih radova (HRN U.F2.012 i HRN U.F2.013* Materijal Svi radovi moraju biti izvedeni stručno i solidno, s odgovarajućom radnom snagom i odgovarajućim kvalitetnim materijalom. Izvođač radova treba upotrijebiti materijale, koji u svemu (boji, vrsti i kvaliteti) jednak uzorku što ga odabere projektant od uzoraka predloženih po izvođaču. Izrada uzoraka ne naplaćuje se posebno
Upotrebljeni materijal mora odgovarati standardima ili atestima. Prije početka radova izvođač je dužan pregledati sve podloge i tražiti od nadzornog inženjera da se postupi po njegovim eventualnim primjedbama, ukoliko su opravdane. Materijali se mogu primjenjivati samo na onim površinama za koje su prema svojim kemijsko-fizičkim osobinama namijenjeni. Gotovi, tvornički proizvedeni materijali moraju se upotrebljavati prema uputstvima proizvođača. Podloge moraju biti čiste bez prašine, smole, masti ili hrđe ili naslaga drugih materijala. Vanjski nalič mora biti otporan atmosferilijama, a unutrašnji postojanih boja otpornih na sredstava za čišćenje. Premazi moraju čvrsto prijanjati na podlogu na koju se nanose bez tragova četke ili valjka, a boja mora biti jednolična i bez mrlja. Na obojenim površinama ne smiju se poznavati tragovi četke, ne smije biti mrlja, ton mora biti ujednačen i čidentičan. Obojene površine ne smiju se dati brisati, niti se smiju ljuštiti. Kvaliteta pojedinih boja i lakova mora odgovarati tekućim propisima i normativima. Ako se u garantnom roku pojave bilo kakve promjene na obojenim površinama uslijed loše kvalitete materijala ili izvedbe, izvođač mora o svom trošku izvršiti prepravke.
Obračun Jediničnom cijenom treba obuhvatiti: sav materijal, alet, mehanizaciju i uskladištenje, troškove radne snage za kompletan rad opisan u troškovniku, sve horizontalne i vertikalne transporte do mjesta ugradbe, eventualnu potrebnu radnu skelu, čišćenje prostorija, zidnih i podnih površina nakon završetka radova, svu štetu kao i troškove popravka kao posljedica nepažnje u toku izvedbe, troškove zaštite na radu, troškove atesta.
ROLETARSKI RADOVI Općenito Svi radovi moraju se izvesti prema podacima iz projektne dokumentacije te prema: - Tehnički uvjeti za izvođenje roletarskih radova i zastora HRN U.F2.022 Materijal Upotreba materijala za izvedbu roletarskih radova mora biti prema važečim propisima i normama.
Jediničnom cijenom treba obuhvatiti: sav materijal, alet, mehanizaciju i uskladištenje, troškove radne snage za kompletan rad opisan u troškovniku, sve horizontalne i vertikalne transporte do mjesta ugradbe, eventualnu potrebnu radnu skelu, čišćenje prostorija, zidnih i podnih površina nakon završetka radova, svu štetu kao i troškove popravka kao posljedica nepažnje u toku izvedbe, troškove zaštite na radu, troškove atesta.
GIPSARSKI RADOVI Gipsarski radovi moraju se izvesti solidno i stručno prema važećim propisima i troškovniku. Ako koja stavka nije izvođaču jasna, mora prije predaje ponude tražiti objašnjenje od naručitelja. Ako tijekom gradnje dođe do promjena, treba prije početka rada tražiti suglasnost nadzornog inženjera, predstavnika GZZSP-a, također treba ugovoriti jediničnu cijenu nove stavke na temelju elemenata datih u ponudi i sve to unjeti u građevinski dnevnik uz ovjeru nadzornog inženjera. Odnosno sve izmjene moraju biti ugovorene u skladu sa Zakonom o javnoj nabavi. Sve više radnje do kojih dođe uslijed promjena načina ili opsega izvedbe, a nisu na spomenuti način utvrđene upisane i ovjerene, neće se priznati u obračunu. Ukoliko se stavkom troškovnika traži materijal koji nije obuhvačen propisima, ima se u svemu izvesti prema uputama proizvođača, i atestima od za to ovlaštenih ustanova. Sav materijal za gipsarske radove mora odgovarati postojećim propisima i standardima.
Gipsarski radovi obuhvaćaju izradu laganih montažnih i montažno-demontažnih stropova, izradu pregradnih stijena i plivajućih podova od građevinskih ploča kojima je glavna komponenta gips. U cijenu gipsarskih radova ulazi i fugiranje i gletanje i GKP su po završetku radova potpuno spremne za ličenje bez potrebe za ličilačkom pripremom zida. Veze sa žbukom potrebno je obraditi posebno elastičnim kitovima da se spriječi pucanje. Jedinična cijena gipsarskih radova mora sadržavati: sav rad, uključivo prijenos alata i strojeva sav materijal, uključivo i vezni svu potrebnu skelu, bez obzira na visinu i vrstu sa prolazima, transportne troškove materijala čišćenje prostorija po završetku gipsarskih radova poduzimanje mjera T.Z. i drugih postojećih propisa
PROGRAM KONTROLE GRAĐEVINSKO-OBRTNIČKIH I INSTALATERSKIH RADOVA
1. Sastavni dio projektne dokumentacije su: - tehnički opis - tehnički proračun - program kontrole i osiguranja kvalitete - troškovnik - priloženi nacrti.
2. Sav ugrađeni materijal i oprema moraju imati odgovarajući atest i certifikat kojima se dokazuje kvaliteta ugrađenog materijala i opreme
3. Izvođač je obvezan prilikom izvedbe obavljati Zakonom propisana ispitivanja ugrađenog materijala i upisivati ih u dnevnik. 4. Obavijest o završetku radova izvođač je obvezan dostaviti pismeno naručiocu.
5. Sve garantne listove, ateste i certifikate ugrađenog materijala i opreme, zajedno sa svim potrebnim uputstvima za upotrebu i održavanje izvedene instalacije obvezan je izvođač dostaviti naručiocu prije izvršenja tehničkog pregleda.
DOKAZIVANJE KVALITETE GRAĐEVINSKIH PROIZVODA I OPREME:
Građevinski proizvodi, materijali i oprema mogu se upotrebljavati, odnosno ugrađivati samo ako je njihova kvaliteta dokazana ispravom proizvođača ili certifikata sukladnsti prema posebnom Zakonu. Provjera ugrađenih materijala: 1. Atesti ugrađenog betona, te materijala od kojeg je sastavljen 2. Atesti ugrađene armature 3. Atesti ugrađenih elemenata za pregradne zidove i veznih materijala za izvedbu tih zidova 4. Atesti ugrađenih završnih podnih materijala i veznih sredstava 5. Atesti ugrađenih završnih unutarnjih obloga zidova i stropova 6. Atesti ugrađenih hidroizolacijskih materijala 7. Atesti ugrađenih termoizolacijskih materijala 8. Atesti za ugrađeno staklo - atest zvučne izolacije - atest termo izolacije 9. Atest za ugrađenu stolariju 10. Atest za ugrađenu bravariju
PROVJERA UGRAĐENE OPREME: Vodovod i kanalizacja 1. Izvještaj o izvršenoj tlačnoj probi za vodovodnu instalaciju 2. Izvještaj o ispravnosti izvedene kanalizacije 3. Izvještaj o izvršenom pregledu kanalskih priključaka 4. Atesti ugrađenog materijala i opreme
Elektroinstalacije Zapisnik o izvrešenom ispitivanju izjednačenja potencijala Zapisnik o izvršenom ispitivanju zaštite od napona dodira i otpora izolacije Zapisnik o izvršenom ispitivanju telefonske instalacije Atesti ugrađenog materijala i opreme.
PREGLED STANDARDA I NORMATIVA ZA PRIMJENJENE MATERIJALE I OPREMU 1. Normativi za materijale za betonske i arm.bet.radove: - prirodni agregat HRN B.B2.009; B.B3.100 - separirani agregat B.B2.010 - pijesak B.B5.030 - cement B.C1.011; B.C1.013-014; B.C8.020 - transportirani beton U.M1.045; U.M1.050-052
2. Normativi za materijale za armiračke radove: - betonski čelik HRN C.K6.020 - zavarene arm.mreže U.M1.091
3. Normativi za materijale za zidarske radove: - gips HRN B.C1.030; B.C8.030; B.C8.932 - cementi B.C1.011; B-C1-015; B-C8-022-028 - vapno B.C1.02 ; B-C8.042 - pijesak B.B8.030; B.B8.039-040 - mortovi U.M2.010; U.M2.012; U.M8.002
4. Normativi za materijale za hidroizolaciju: - Tehnički uvjeti za izoliranje HRN U.F2.024 - Bitumenska traka U.M8.230
5. Normativi za materijale za toplinsku izolaciju: - okipor G.C1.201; G.C1.320; G.C7.201 6. Normativi za stolarske radove: - stolarski radovi HRN D.E1.001 - D.E1.192 - ispitivanje D.E8.193 - D.E8.235 - okov M.K3.010 - M.K3.323 - furnir ploče, iverica D.C5.001 - D.C5.044
7. Normativi za bravarske radove: - opći građ.čelici HRN C.B0.500 - okrugli čelici vruće valjani C.B3.021 - kvadrat.čelici vruće valjani C.B3.024 - plosnat.čelici vruće valjani C.B3.025 - široki pl.čel. vruće valjani C.B3.030 - zaštita od korozije C.T8.113; C.T7.114; C.T3.378;C.T7.322; C.T7.329; C.T7.339;C.T7.362; C.T7.363; C.T7.366;C.T7.371
8. Normativi za staklarske radove: - staklarski radovi HRN U.F2.025 - staklo B.E8.092 - staklarski kit H.C6.050
9. Normativi za keramičarske radove: - keramičarski radovi HRN U.F2.011 - zidne pločice B.D1.300-302; B.D1.334-335 - podne pločice B.D1.305-306; B.D1.310 i 320
10. Normativi za limarske radove: - limarski radovi HRN U.N9.052-055 - bakreni lim
11. Normativi za soboslikarske radove: - soboslikarski radovi HRN U.F2.012 - boje i lakovi H.C1.001-027; H.C8.030-100
12. Normativi za kamenarske radove: - prirodni kamen HRN U.F7.010
B. | INSTALACIJE VODOVODA I KANALIZACIJE
Sve radove izvesti prema opisima pojedinih stavaka troškovnika i opisa pojedinih grupa radova, prema projektnoj dokumentaciji, tehničkom opisu, detaljima i svim važećim tehničkim propisima i važećim standardima, kao i uputstvima proizvođača materijala, te pravilima struke i građevinskim normama.
Ako neke stavke imaju nejasan i nedovoljan opis, onda svaki "započeti" opis pojedine stavke znači cjelokupnu izradu te stavke, to jest nabavu, dopremu materijala, sve prijenose i prijevoze, izradu, skidanje oplate, zaštitu, njegovanje pojedinih elemenata po izradi i nakon ugradbe, dobava atesta kao i ostalo.
Ukoliko se ukažu eventualne nejednakosti između projekta i stanja na gradilištu Izvođač radova dužan je pravovremeno o tome izvjestiti projektanta i nadzornog inženjera te shodno tome zatražiti potrebna objašnjenja. Svu potrebnu provjeru točnosti količina za nabavku materijala, kao i za građ. knjigu vršiti bez posebne naplate to jest o trošku Izvođača radova.
Normu utroška sati za vršenje radova treba obvezno računati sa svim potrebnim dodatnim koeficijentima za otežanje radova, u svemu po građevinskoj normi za odgovarajuću vrstu radova. U koeficijentima treba posebnu pažnju obratiti na režim rada (položaj gradilišta u gradu), pristupe kroz pješačku zonu i održavanje čistoće na pristupima, ishođenje svih potrebnih suglasnosti i dozvola, troškove komunalija kao i drugo što pripada u faktor gradilišta a nije posebno specificirano.
Izvođač je dužan o svom trošku osigurati gradilište i objekt od štetnog utjecaja vremenskih nepogoda i svih mogućih drugih oštećenja za vrijeme trajanja izvođenja. Svaka šteta koja bi bila prouzročena na građevini, vozilima, prolaznicima, susjednim građevinama ili okolišu tijekom izvođenja radova , a nepažnjom Izvođača, pada na teret Izvođača radova koji ju je dužan otkloniti, tj. nadoknaditi štetu u roku kojeg će utvrditi sa Investitorom.
Nadzor nad gradilištem, te svim alatima, strojevima i materijalom pada na teret Izvođača radova. Prije davanja konačne ponude za instalaterske radove, obavezno pregledati projektnu domumentaciju sa svim detaljima. Izračun količina sačinjen je na temelju projekta vodovoda i kanalizacije. U troškovniku kod davanja ponude nije dozvoljeno dopisivanje, križanje i nedavanje jediničnih cijena, već se sve to mora napisati na posebnom podnesku kao dodatak službenoj ponudi. Ponuđač mora priložiti uzorke, kataloge i sl. iz kojih je vidljiva kvaliteta ponuđenog materijala i opreme.
Prije izvođenja radova treba provjeriti kvalitetu svih materijala koji se ugrađuju i izvesti radove u skladu s detaljima (grafičkim i pisanim dijelovima) izvedbe, opisom iz troškovnika i potpisanim uzorcima od strane nadzornog inženjera, voditelja projekta i predstavnika investitora. Eventualne promjene u detaljima ili materijalu treba Izvođač prije početka izvedbe dogovoriti s naručiteljem i nadležnim nadzornim inženjerom.
Za sve elemente namještaja, opreme, konstrukcije, ograde i sl. koje nisu tipizirane ili nisu u standardnom programu proizvođača, tj. nemaju popratnu tehničku dokumentaciju i ateste, Izvođač radova je dužan prije izrade navedenih elemenata izraditi radioničke nacrte, obavezno ih ovjeriti kod naručitelja i Nadzornog inženjera, a tek potom krenutu u izvođenje istih. Zabranjena je upotreba materijala ( osnovnog ili pomoćnog ) koji nije predviđen opisom, nacrtima i detaljima. Ukoliko Izvođač ipak izvede radove na neodgovarajući način ili od neodgovarajućih materijala, dužan je o tome upozoriti nadzornog inženjera i dogovorno riješiti, te zapisnički ustanoviti kvalitetu izvođenja radova.
Ukoliko prije početka izvođenja radova Izvođač ustanovi da je došlo do promjene uvjeta za izvođenje radova, dužan je o tome upozoriti nadzornog inženjera.
Ako se ukaže potreba izvedbe radova koji nisu predviđeni troškovnikom, Izvođač radova mora prethodno za izvedbu istih dobiti odobrenje naručitelja i Nadzornog inženjera, te sa istim utvrditi cijenu izvedbe i sve to unijeti u građevinski dnevnik. Odnosno, sve izmjene trebaju biti ugovorene u skladu sa Zakonom o javnoj nabavi.
Građevinsku knjigu i dnevnik vodi Izvođač radova i svakodnevno upisuje potrebne podatke predviđene Zakonom o građenju. Izvođač je također obavezan izraditi elaborat o zaštiti na radu na gradilištu, a prema važećem pravilniku o zaštiti na radu i Zakona o građenju. Pri radu treba primjenjivati sve potrebne mjere zaštite na radu i zaštite od požara. Ukoliko Nadzorni inženjer uoči da se Izvođač ne pridržava ovih pravila, može mu zabraniti daljnji rad dok ga ne organizira u skladu s pravilima.
Prilikom izvođenja radova, Izvođač treba zaštiti sve susjedne plohe, dijelove konstrukcije i prethodno izvedene radove na prikladan način, a u skladu s pravilima, tako da ne dođe do njihovog oštećenja.
Troškove zaštite treba Izvođač uračunati u jediničnu cijenu. Ukoliko ipak dođe do oštećenja prethodno izvedenih radova za koje je odgovoran izvoditelj ili njegov kooperant, dužan ih je o svom trošku dovesti u stanje prije oštećenja, ili naručiti iste radove kod drugog izvoditelja na svoj teret. Popravak treba izvesti u primarno određenom roku ili dogovorno.
Izvođač treba kvalitetu ugrađenih materijala i stručnosti radnika dokazati odgovarajućim atestima i uvjerenjima izdanim od strane za to ovlaštene institucije. Tijekom radova i po njihovom završetku, Izvođač je dužan čistiti radni prostor i za to nema pravo tražiti nadoknadu.
Po završetku radova kvalitetu izvedenih radova treba Izvođač ustanoviti zapisnički s Nadležnim nadzornim inženjerom i naručiteljem. Ukoliko se ustanovi da su radovi izvedeni nekvalitetno, Izvođač je dužan iste ponovno izvesti u traženoj kvaliteti ili naručiti kod drugog Izvođača, a sve u roku i na svoj trošak.
Ukoliko Izvođač radova ne izvrši ispravak radova u određenom roku Investitor može iste radove naručiti kod drugog Izvođača, a odbiti vrijednost obavljenih radova od ugovora osnovnog Izvođača.
Izvođač je također dužan ukloniti sve zaštitne i pomoćne konstrukcije u roku koji je predviđen za izvođenje radova i na svoj trošak. Osim navedenih općih uvjeta, za određene grupe radova vrijede posebne opće napomene, kojih se zajedno s ovim uvjetima treba obavezno pridržavati u cjelini. Posebne opće napomene dane su u sklopu s odgovarajućim grupama radova. Izvođač radova mora svaku promjenu u toku gradnje ucrtati u nacrtnu dokumenataciju i po završetku radova predati Investitoru kao nacrt izvedenog stanja. Prije izrada , narudžbe i izvođenja radova Izvođač je dužan obavezno izvršiti sve potrebne provjere količina materijala, uređaja i opreme, dužan je izvršiti sve potrebne izmjere na licu mjesta, i u potpunosti je odgovoran za proistekle posljedice ukoliko to ne učini.
Pod tim se podrazumijeva sama cijena materijala to jest dobavna cijena i to kako glavnih i pomoćnih materijala, tako i veznog materijala i ostalog. U tu cijenu potrebno je uključiti i cijenu prijevoza bez obzira na vrstu prijevoznog sredstva, udaljenost, te eventualne potrebne utovare, istovare i prijenose do skladišta i do mjesta ugradbe. Nadalje uključiti cijenu čuvanja, zaštite i skladištenja materijala do ugradnje. Prema važećoj regulativi potrebno je uzimanje uzoraka - probnih kocki - za beton, te ugradnja samo onih materijala koji imaju važeće ateste, izjavu o svojstvima, oznaku sukladnosti i tehničku uputu. Sva dokumentacija o dokazu kvalitete materijala prikuplja Izvođač radova i po završetku predaje Investitoru.
Materijali, proizvodi, oprema i radovi moraju biti izrađeni u skladu s normama i tehničkim propisima navedenim u projektnoj dokumentaciji. Ako nije navedena niti jedna norma obvezna je primjena odgovarajućih (europskih normi). Ako se u međuvremenu neka norma ili propis stavi van snage, važit će zamjenjujuća norma ili propis.
U kalkulaciji rada treba uključiti sav potreban rad, kako glavni tako i pomoćni, te sav unutarnji prijenos bilo ručni bilo pomoću strojeva. Ujedno treba uključiti sav rad oko zaštite gotovih elemenata konstrukcije, zidova, podova, instalacija, opreme, uređaja i ostalih dijelova građevine od štetnih utjecaja vrućine, hladnoće i mogućeg oštećenja u toku izvođenja. U cijenu rada instalacije vodovoda i kanalizacije uključiti sva potrebna ispitivanja, tlačne probe, bakteriološke analize, provjeru vodonepropusnosti instalacije i puštanje u rad cijelog sistema. Sve što nije opisano u tekstu, a vidljivo je iz grafike je obvezujuće. Obuhvaćeno je:
Ispitivanje cjevovoda pod tlakom vode od 15 bara (tlačna proba)
Ispiranje cjevovoda vanjskog vodovoda nakon dezinfekcije vodovodne mreže
Dezinfekcija cjevovoda vanjskog vodovoda prema uputstvu za dezinfekciju vodovodne mreže
Funkcionalno ispitivanje unutrašnje i vanjske hidrantske mreže, od strane nadležne ustanove koja će o tome izdati mišljenje i uvjerenje o ispravnosti hidrantske mreže.
Bakteriološka analiza uzoraka vode iz cjevovoda nakon dezinfekcije i ponovnog ispiranja istog čistom vodom. Točan broj uzoraka utvrditi prema Pravilniku o posebnim uvjetima za obavljanje djelatnosti uzimanja uzoraka i ispitivanja voda NN 153/09, 63/11, 130/11 i 56/13), Pravilniku o izmjenama i dopunama pravilnika o posebnim uvjetima za obavljanje djelatnosti uzimanja uzoraka i ispitivanja voda..NN RH br. 140/15 i Pravilniku o parametrima sukladnosti i metodama analize vode za ljudsku potrošnju NN 125/13 članak 10. stavak 4 (25% izljevnih mjesta),
Ispitivanje vanjske kanalizacije komplet s objektima na vodonepropusnost, prema normi EN1610 i protočnost. Ispitivanje mora izvršiti pravna osoba registrirana za ispitivanja. U fazi izrade kanalizacije za vrijeme zemljanih i montažnih radova
Ispitivanje instalacija kanalizacije unutar građevine na vodonepropusnost i protočnost u toku izvođenja radova .
Puštanje u rad prepumpnog sustava od strane ovlaštenog servisera tvrtke, i dobava potrebne atestne dokumentacije. Puštanje u rad podrazumijeva spajanje već provedenih napojnih kablova (obaveza kupca) na priključnu letvicu komandnog ormarića, spajanje ožičenja od pumpe na komandni ormarić (napajanje pumpi, pneumatska crijeva, kompresor zraka i sl.), kontrolu i namještanje parametara automatike te probni rad od nekoliko ciklusa prepumpavanja. Kupac ne smije skraćivati kablove i crijeva isporučena s prepumpnim sustavom jer to tokom montaže izvodi serviser kada odredi točno potrebnu dužinu kablova i crijeva za uredno spajanje na komandni ormarić.Nikakvi montažerski radovi nisu predviđeni ovom uslugom (provlačenje kablova, montaža dovodnih, tlačnih, proturnih ili odzračnih cijevi, čišćenje šahtova od otpada i prljavštine i sl.). Za slučaj montaže komandnog ormarića na mjesto do kojeg ne bi bilo dovoljno 10m kablova koji se isporučuju s sustavom upravljanja, produžavanje se naručuje zasebno (nije uključeno u ovu uslugu) kao ni bilo kakvo drugo produživanje napojnih ili kakvih drugih kablova.
Sve vrste pomoćnih skela bez obzira na visinu, ulaze u jediničnu cijenu dotične stavke troškovnika te se iste ne obračunavaju posebno. Sva potrebna skela mora biti postavljena na vrijeme kako ne bi nastao nepotrebni zastoj u radu na građevini. Pod pojmom skela podrazumijeva se dostava, postava, demontaža, odvoz, te prilaz istoj te ograda do skidanja skele. Ujedno su tu uključeni i prilazi kao i mostovi za betoniranje konstrukcija i slično. Sve zaštitne ograde za potrebe izvedbe radova na visinama, zaštita građevinske jame ulaze u cijenu stavke troškovnika za pojedini rad te se ne obračunavaju posebno.
Obračun izvedenih radova obračunati će prema stvarno izvedenim količinama ako to ugovorom drukčije nije definirano.
Na jediničnu cijenu radne snage, izvođač radova ima pravo zaračunati faktor prema postojećim privremenim instrumentima, a na temelju Zakonskih propisa koji reguliraju tu tematiku. Povrh toga, izvođač radova ima pravo faktorom obuhvatiti i slijedeće radove, a nakon pregleda i upoznavanja gradilišta i dokumentacije, koji se neće zasebno platiti kao naknadni rad i to:
- cjelokupnu režiju gradilišta uključivo dizalice, mostove, sitnu mehanizaciju i ostalo - najamne troškove posuđene mehanizacije koju izvođač ne posjeduje, - sva ispitivanja materijala bilo na gradilištu bilo u laboratorijima, ishodovanje atesta, - barake (kontejnere) za smještaj radnika, ureda gradilišta, nadzorne službe, - izrada privremenog sanitarnog čvora za radnike i upravu gradilišta prema sanitarnim propisima, - uskladištenja materijala u barakama ili na platoima izvedenim za tu svrhu, - uređenje gradilišta po izvedenim radovima sa odvozom otpadnih materijala, - rastavljanje - demontaža baraka, kontejnera i platoa po završetku radova,
C. | ELEKTROINSTALACIJE
IV | TEHNIČKI UVJETI IZVEDBE I OSIGURANJE KONTROLE KVALITETE
1. | Ovi tehnički uvjeti su dopuna i objašnjenje za ovu vrstu instalacija i kao takvi su sastavni dio projekta, te su stoga obavezni za izvođača.
2. | Instalacija se izvodi perma projektu i tehničkom opisu u projektu, važećim hrvatskim propisima, tehničkim propisima i pravilima struke.
3. | Za sve promjene i odstupanja od ovog projekta mora se pribaviti pismena suglasnost nadzornog inženjera, odnosno projektanta.
4. | Izvodač je dužan prije početka radova projekt provjeriti na licu mjesta i za eventualna odstupanja konzultirati projektanta.
5. | Sav materijal koji se upotrebljava u izvođenju mora odgovarati hrvatskim standardima. Po donošenju materijala na gradilište, na poziv izvođača, nadzorni inženjer će ga pregledati i njegovo stanje konstatirati u građevinskom dnevniku. Ako bi i zvođač upotrijebio materijal za koji se kasnije ispostavi da nije odgovarao, na zahtjev nadzornog inženjera mora se ukloniti s objekta i ugraditi drugi koji odgovara propisima.
6. | Pored materijala i sam rad mora biti kvalitetno izveden, a sve što bi se u toku rada ili kasnije pokazalo nekvalitetno izvođač je dužan o svom trošku ispraviti.
7. | Prije nego se pristupi polaganju vodova mora se izvršiti točno razmjeravanje i obilježavanje na zidu, podu i stropovima, te naznačiti mjesta za razvodne kutije i prolaze kroz zidove, pa tek onda prići dubljenju zidova.
8. | Vododvi se polažu po naznačenoj trasi u planu instalacija horizontalno i vertikalno. Koso polaganje nije dozvoljeno.
9. | Razmak obujmica ne smije biti veći od 30 cm, a kod okomitog postavljanja od 40 cm. Pri odmotavanju kabela paziti da se kabel ne usuče i da se ne oštećuje izolacija kabela.
10. | Nulti i zaštitni vodovi ne smiju biti osigurani, a po boji se moraju razlikovati od faznih vodova. U električnom pogledu moraju predstavljati neprekidnu cjelinu.
11. | Nastavljanje i grananje vodova vrši se isključivo u razvodnim kutijama.
12. | Da bi se omogućilo nesmetano spajanje vodiča u kutijama , prekidačima, svjetiljkama i priključnicama, potrebno je na tim mjestima kabel napustiti za 10-15 cm.
13. | Sklopke, utičnice i drugi instalacioni materijal prije postavljanja ispitati na tehničku ispravnost.
14. | Svi elementi u razvodnim ormarima moraju bit ipostavljeni pregledno i označeni odgovarajučim oznakama, prema strujnim shemama, a elementi na vratima označeni graviranim natpisnim pločicama.
15. | Kod izvođenja elektroinstalacije mora se voditi računa da se ne oštete već izvedeni radovi i dijelovi objekta.
16. | Rušenje, bušenje i dubljenje armirano betonske i čelične konstrukcije, smije se vršiti samo uz suglasnost građevinskog nadzornog tijela.
17. | Spajanje vodova u razvodnim kutijama vrši se isključivo u stezaljkama odgovarajućeg presjeka.
18. | Kod polaganja kabela treba se pridržavati propisanog radijusa savijanja.
Po završetku svih radova , a prije konačnog puštanja u pogon, odnosno instalacije u rad, moraju se provesti ispitivanja od strane ovlaštene pravne osobe, te investitoru predati pripadajuće ispitne protokole.
Ispitivanja će se izvesti prema Zakonu o normizaciji NN br. 80/13 (HRN N.B2.741, HRN N.B2.742, HRN N.B2.743, HRN N.B2.752, HRN N.B2.754, HRN N.B2.761, HRN N.B2.771).
Ispitivanje elektroenergetske instalacije niskog napona:
1. | Provjera pregledom: mjerenje razmaka kod zaštite pregradama, izbor i podešenost zaštitnih uređaja, ispravnost isklopnih uređaja, izbor opreme, kontrola neutralnog i zaštitnog vodiča, postojanje shema u svim razvodnim ormarima, oznake sustava zaštite od indirektog dodira na vanjskoj strani razvodnih ormara, označavanje strujnih krugova, spajanje vodiča, zaštitne mjere od širenja vatre. Mjerenje otpora izolacije
2. | Mjerenje otpora petlje i napona dodira
3. | Provjera zaštite električnih odvajanja strujnih krugova
4. | Mjerenje otpora uzemljenja i neprekinutosti zaštitnog vodiča
5. | Funkcionalno ispitivanje
6. | Ispitivanje djelovanja ZUDS-a
Izdavanje potrebnih atesta, ispitnih listova i izvještaja o ispitivanju:
- | ispitni protokoli za navedena ispitivanja
- | atesti, certifikati ili izjave o sukladnosti o kvaliteti upotrebljenih materijala i opreme.
Napomena:
U specifičnim slučajevima, izvođač može i obavezan je po zakonu, tražitit posebna ispitivanja i odgovarajuće ateste, a taj trošak mora ukalkulirati u jediničnu cijenu stavke.
D. | STROJARSKE INSTALACIJE
1.Projektirana instalacija izvodi se prema projektnoj dokumentaciji čiji je prilog ovaj program. 2. Sastavni dio projektne dokumentacije su : -tehnički opis -tehnički proračun -program kontrole -priloženi nacrti 3. Sav materijal za izvođenje radova prema ovom ugovoru dužan je dobaviti izvo¦ać, sve prema specifikaciji materijala datoj u projektnoj dokumentaciji, a u skladu sa važećim zakonskim propisima 4. Za sav ugra¦eni materijal i opremu moraju se dostaviti odgovarajući atesti i certifikati kojima se dokazuje kvaliteta ugrađenog materijala i opreme
5. Naručilac je dužan osigurati stalni nadzor nad izvedbom ugovorenih radova 6. Naručilac je dužan prije početka radova dostaviti izvođaću imena osoba ovlaštenih za obavljanje nadzora nad izvedbom 7. Izvođać je dužan svog ovlaštenog predstavnika - rukovodilac radova - imenovati prije početka radova i o tome pismeno obavijestiti naručioca. 8. Naručilac se obavezuje da će osobe ovlaštene za nadzor nad izvedbom radova, osim zakonom predvi¦enih aktivnosti, po potrebi kao i na poziv izvođaća radova, obilaziti radilište i s rukovodiocem radova zajednički riješavati nastale probleme.
9. Sve probleme u pogledu ugovorenih radova naručilac će riješavati sa izvođaćem preko osoba ovlaštenih za vršenje nadzora 10.Izvođać se obavezuje da će redovito upisivati u montažni dnevnik sve potrebne podatke koje je dužan upisivati i da će osobi ovlaštenoj za vršenje nadzora omogućiti svakodnevni uvid u montažni dnevnik 11.Osobe ovlaštene za vršenje nadzora dužne su redovito potpisivati dnevnik o izvršenim radovima. 12.Obavijest o završetku radova izvođać je dužan dostaviti pismeno naručiocu
13.Po završetku ugovorenih radova, a prije početka korištenja, odnosno stavljanja u pogon instalacije, naručilac je dužan zatražiti tehnički pregled izvedenih radova u svrhu utvrđivanja njihove tehničke ispravnosti 14.Troškove tehničkog pregleda snosi naručilac 15.Sve garantne listove, ateste i certifikate ugrađenog materijala i opreme, zajedno sa svim potrebnim uputstvima za upotrebu i održavanje izvedene instalacije dužan je izvođać dostaviti naručiocu prije izvršenja tehničkog pregleda
16.Poslije tehničkog pregleda izvršiti će se primopredaja izvedenih radova između izvođaća i naručioca i to u najkraćem mogućem roku 17.Izvedena instalacija može se koristiti, odnosno stavljati u pogon tek pošto nadležno tijelo dade odobrenje za njihovu upotrebu 18.Primopredaja radova između izvođaća i naručioca obuhvaća utvr¦ivanje opsega izvedenih radova te konačni obračun radova
19.Izvođać ne odgovara za kvarove nastale nasilnim oštećenjem ili nestručnim korištenjem izvedene instalacije 20.Ako naručioc bez posebne pismene dozvole izvođaća upotrebi i koristi izvedenu instalaciju prije tehničkog pregleda i prijema, smatra se da je time naručilac preuzeo kvalitativno i kvantitativno u punom opsegu cjelokupnu izvedenu instalaciju
E. | MANIPULATIVNE POVRŠINE
Za izradu svih radova po ovom troškovniku, korišteni su Opći tehnički uvjeti za radove na cestama koje je izradio Institut građevinarstva Hrvatske, a na traženje Hrvatskih cesta (revidirano izdanje prosinac 2001.g.)
Svi materijali koji će se ugrađivati moraju zadovoljavati Zakon o građevnim proizvodima ( NN 76/13 i 30/14, 130/17 ) te Tehnički propis o građevnim proizvodima ( NN 35/18 ).
Ovi tehnički uvjeti su sastavni dio projekta te opisa stavaka troškovnika za sve vrste radova.
Jedinične cijene stavaka sadrže sve potrebne radnje za uklanjanje građevinskih elemenata, kao čišćenje, sortiranje, prijenose, prijevoze, deponiranje u prostoru gradilišta ili izvan njega, skladištenje i transportiranje na mjesto koje je dužan osigurati izvođač radova.
Nabava, dobava i ugradnja mat., odnosno, montaža, izrada ili sl. sadržani su u svim stavkama i moraju biti ukalkulirani u jedinične cijene.
Sav demontirani i porušeni materijal odvesti na deponiju koju je dužan osigurati izvođač, a troškove obuhvatiti jediničnom cijenom jer se nikakvi troškovi odvoza i zbrinjavanja neće posebno priznavati.
Izvođač je dužan osigurati deponiju za odvoz otpadnog materijala, te snositi sve troškove.
A | TROŠKOVNIK GRAĐEVINSKO OBRTNIČKIH RADOVA SA ŠEMAMA STOLARIJE I BRAVARIJE
Red.br. | Opis stavke | jed.mjere | količina | jed.cijena | ukupna cijena
0. | UREĐENJE GRADILIŠTA
1. | Uređenje gradilišta
Uređenje gradilišta uključuje pripremu cjelokupne građevinske mehanizacije, njihovo dovođenje, postavljanje i puštanje u pogon za izvođenje zemljanih i građevinskih radova.
Navedeni uređaji i strojevi postavljaju se za potrebe gradilišta za potrebno vrijeme građenja.
Eventualno višekratno premještanje sadržano je u cijeni.
Odvoz i uklanjanje navedenih uređaja i strojeva s gradilišta uključeno je u cijenu
Priključci vode, struje i telefona moraju biti osigurani do završetka gradnje te uklonjeni po završetku radova.
Prilazni putevi, prostori za skladištenje te ostale površine moraju se osigurati te ukloniti po završetku gradnje.
Zaštitna građevinska ograda za osiguranje gradilišta, te osiguranje sigurnosti prometa oko gradilišta mora biti izgrađena te uklonjena po završetku gradnje.
U cijeni je sadržana gradilišna ograda sa ulaznim vratima, kemijski wc, kontejneri za reciklažno odvajanje otpada /posebno za šutu, plastiku,papir,stiropor,drvo,željezo/, svi potrebni privremeni priključci,gradilišni kontejneri za potrebe gradilišta, nadzora ,prilazni putevi, građevinska mehanizacija
Izvođač je obvezan u roku od dva tjedna po primitku odnosno potpisu Ugovora o građenju dostaviti investitoru shemu uređenja gradilišta.
| Javni i privatni putevi se moraju u slučaju onečiščenja od strane izvoditelja, po potrebi čistiti, a najmanje jednom dnevno, te po završetku radova moraju biti dovedeni u prvobitno stanje. | kom | 1
2. | Ploča gradilišta
Ploča gradilišta se mora stabilno postaviti, održavati, dovesti i urediti mjesto njene ugradnje kao što je predviđeno prema projektu uređenja gradilišta.
Ploča mora zadovoljiti slijedeće karakteristike:
otporna na vjetar, nevremena te na vlagu, postavljena na betonskim temeljima
potrebna podkonstrukcija, stup, spojni materijal, nosači
potreban premaz ploče i podkonstrukcije
Ploča gradilišta mora biti dobro vidljiva s javne prometnice i postavlja se u dogovoru s investitorom.
Tekst ploče gradilišta:
naziv i vrsta građevine koja se gradi
podaci o investitoru, projektantu, nadzoru i izvoditelju; ukupno 10 osoba ili tvrtki s imenima, titulama, adresama, brojevima telefona i faxa
naziv tijela koje je izdalo građevinsku dozvolu na temelju koje se gradi , klasifikacijsku oznaku, urudžbeni broj, datum izdavanja i konačnosti te dozvole.
dimenzije:širina 2,0*3,0 m , visina od zemlje 1,0 m - ukupna visina 4,0 m
| ploča gradilišta | kom | 1
3. | Čišćenje terena oko objekata nakon završetka svih radova na objektu, kao i poslije svake faze rada na objektu. Stavka obuhvaća utovar otpadnog materijala u prijevozno sredstvo i odvoz na deponij koji odredi investitor (do 20 km).
| Obračun po m2 očišćene površine oko objekta. | m2 | 4300
4. | Iskolčenje glavne zgrade, nadstrešnice i prometnica, te izrada elaborata iskolčenja. Ove radove izvodi ovlašteni geodetski ured. | kompl. | 1
5. | Geodetsko snimanje izvedenog stanja novih objekata, prometnica i instalacija infrastrukture, te upis svega u katastar. | kompl. | 1
0. | UREĐENJE GRADILIŠTA UKUPNO
1. | GRAĐEVINSKI RADOVI
I | ZEMLJANI RADOVI
1. | Strojni iskop zemlje A i B kategorije za slojeve objekta u zemlji i slojeve terase na tlu. Iskop vršiti strojno ili ručno sa pravilnom i potpunom obradom profila iskopa. Dubina iskopa je cca 70-230cm. Obračun se vrši po m3 iskopanog materijala u sraslom stanju.
Iskope je potrebno izvršiti s velikom pažnjom, u slučaju postojanja instalacija.
| Stavkom obuhvatiti utovar i odvoz zemlje na gradsku deponiju. | m3 | 1400
2. | Strojni iskop zemlje A i B kategorije za slojeve pristupne staze. Iskop vršiti strojno ili ručno sa pravilnom i potpunom obradom profila iskopa. Dubina iskopa je cca 30-70cm. Obračun se vrši po m3 iskopanog materijala u sraslom stanju.
Iskope je potrebno izvršiti s velikom pažnjom, u slučaju postojanja instalacija.
| Stavkom obuhvatiti utovar i odvoz zemlje na gradsku deponiju. | m3 | 40
3. | Strojni iskop zemlje A i B kategorije za kaskadne temeljne trake dimenzije 60/80 cm - sa pravilnom i potpunom obradom profila iskopa , tako da u zemlji nije potrebna oplata. Dubina iskopa je 80-410 cm. Obračun se vrši po m3 iskopanog materijala u sraslom stanju. Stavkom obuhvatiti utovar i odvoz zemlje na gradsku deponiju. | m3 | 150
4. | Strojni iskop zemlje A i B kategorije za kaskadne temeljne trake nadstrešnice dimenzije 40/80, 40/105, 40/170 cm - sa pravilnom i potpunom obradom profila iskopa, tako da u zemlji nije potrebna oplata. Dubina iskopa je 80-170 cm. Obračun se vrši po m3 iskopanog materijala u sraslom stanju. Stavkom obuhvatiti utovar i odvoz zemlje na gradsku deponiju. | m3 | 75
5. | Strojni iskop zemlje A i B kategorije za temelje samce 240/240/60cm - sa pravilnom i potpunom obradom profila iskopa , tako da u zemlji nije potrebna oplata. Dubina iskopa je 80 cm. Obračun se vrši po m3 iskopanog materijala u sraslom stanju. Stavkom obuhvatiti utovar i odvoz zemlje na gradsku deponiju. | m3 | 15
6. | Strojni iskop zemlje A i B kategorije za remontnu jamu - sa pravilnom i potpunom obradom profila iskopa , tako da u zemlji nije potrebna oplata. Dubina iskopa je 170 cm. Obračun se vrši po m3 iskopanog materijala u sraslom stanju. Stavkom obuhvatiti utovar i odvoz zemlje na gradsku deponiju. | m3 | 50
7. | Ručno planiranje dna iskopa na horizontalu sa točnošću +/- 2 cm i utovar zemlje u ručna kolica (prijevoz na gradilišnu deponiju na udaljenosti do 50 m). Za obračun uzeti 0,03 m3/m2 iskopanog materijala kod planiranja površine. Obračun po m2 isplanirane površine (temelji, posteljica za nasip šljunka objekta i terase i sl.) | m2 | 800
8. | Dovoz zemljanog materijala od iskopa sa gradilišne deponije, nasipavanje, planiranje i lagano nabijanje oko temelja objekta, ispod terase i na drugim mjestima predviđenim projektom.
| Obračun po m3 ugrađenog zemljanog materijala. | m3 | 420
9. | Dovoz zemljanog materijala od iskopa sa gradilišne deponije, nasipavanje, planiranje i lagano nabijanje ispod pristupne staze uz objekt.
| Obračun po m3 ugrađenog zemljanog materijala. | m3 | 100
10. | Dobava, nasipavanje, nabijanje i planiranje drobljenog kamena granulacije 0-30 mm u sloju debljine 20 cm.
Nasipavanje na pripremljenu i isplaniranu površinu iskopa. Zbijenost posteljice treba iznositi minimalno 30 Mpa, a istu kontrolirati na svaki cca 100 m2 izvedenog tamponskog sloja.
| Obračun po m3 ugrađenog šljunka. | m3 | 300
11. | Iskop nekvalitetnog - rastresitog materijala u zoni temeljenja građevine, odnosno u zoni cesta i pješačkih površina. Iskopani materijal odvesti na gradsku deponiju. Umjesto iskopanog materijala izvesti nasipavanje šljunčanim materijalom sa nabijanjem u slojevima do 30 cm.Zbijanje temeljnog tla do potrebne zbijenosti od 25-30 Mpa/m2 po uputi geomehaničara.Kontrolnu provesti metodom kružne ploče. Uključivo sve potrebne prethodne radnje. Ovaj rad izvesti samo po nalogu nadzornog inženjera.
| predviđa se: | m3 | 300
I | ZEMLJANI RADOVI UKUPNO:
II | TESARSKI RADOVI
1. | Izrada, dobava i postava fasadne željezne cijevne skele, te demontaža iste i odvoz sa gradilišta nakon završetka radova.
Skela se izvodi prema postojećim propisima HTZ i zaštite na radu.
Pod - radni hodnik skele izvesti će se od mosnica. Neposredno iznad poda treba izvesti punu daščanu ogradu visine 20 cm u svrhu zaštite od padanja materijala na prolaznike. Visina ograde sa vanjske strane skele iznosi 120 cm.
U jediničnu cijenu uključen je i zaštitni juteni ili plastični zastor kojim se mora obuhvatiti u cijelosti širina i visina radova na pročelju i dvorištu kako bi se spriječilo padanje žbuke i materijala na javnu prometnu površinu
i u dvorište i kako bi se radovi na uređenju zaštitili od izravnih utjecaja sunčevih zraka.
Posebnu pažnju treba obratiti na samu izvedbu fasadne skele.
Sidrenjem u objekt skela se mora osigurati od prevrtanja, a isto tako skelu je potrebno uzemljiti i osigurati od udara groma.
Skelu treba izvesti sa svim potrebnim ukrućenjima uz propisnu signalizaciju obavještajnim pločama sa svjetiljkama narančaste boje od sumraka do svanuća, a prema odobrenju nadležnih organa i nadzornog inženjera.
Isto tako treba predvidjeti pomične željezne penjalice za vršenje nadzora nad izvođenjem radova i za vertikalnu komunikaciju.
Obračun se vrši po m2 vertikalne projekcije:
| a) fasadna cijevna skela | m2 | 870
2. | Izrada drvene krovne konstrukcije. Krovište se izvodi kao klasično drveno - TROSTRUKA STOLICA. Svi elementri krova su od drveta klase II ( C 24 ) tj. od četinara II klase. Rogovi se izvode na rasterima ne većim od 80 cm.
Podrožnice su raspona prema statičkom proračunu. Drvena krovište je dvostrešno. Podrožnice su oslonjene na kratke drvene stupove. (pozicije prema statičkom proračunu). Stupove potrebno usidriti u AB stropnu ploču da ne dođe do odizanja krova.
Nagib krova iznosi 18°. Rogovi su dimenzija 12/16 cm i oslanjanju se na podrožnice dimenzija b/h=20/24 cm. Drveni stupovi su dimenzija b/h=20/20 cm i oslanjaju se na armiranobetonsku ploču. Klješta su dimenzija 2×b/h=6/16 cm, dok su ruke dimenzija b/h=12/12 cm.
U cijenu je uključena sva drvena građa premazana zaštitnim fungicidnim premazom, sav potreban okov spojeva i usidrenja, te sav rad na izradi i prijenosima.
| Obračun po kosoj površini krova. | m2 | 570
3. | Dobava i izrada daščane oplate krovišta. Daske su od jelovine, širine cca 10-12 cm, debljine 24 mm. Polažu se preko rogova. Pribijaju se čavlima na krovnu konstrukciju. Daske moraju biti propisno osušene.U cijenu je uključena sva drvena građa premazana zaštitnim fungicidnim premazom (kao Xiladecor ili slično), sav potreban okov spojeva i usidrenja, te sav rad na izradi i prijenosima.U stavku uračunati i sva pričvršćenja, ukrute , rad i materijal kako bi se na podlogu mogla staviti hidroizolacija i limeni opšav.
Obračun po m2 kose površine krova.
| dvostrešni krov | m2 | 570
4. | Dobava materijala, te letvanje krovišta za pokrivanje mediteran crijepom. Letve, četinar I klase, dimenzija 50x40 mm, na razmaku od 33-36 cm, a na svakih 80-90 cm “kontra” letva dimenzija 50x50mm za formiranje zračnog sloja. Kompletan rad i materijal, te zaštita drva od truljenja i crvotočina u dva sloja fungicidnim premazom. Obračun po m2 poletvanog krovišta mjereno po kosoj površini krova.
| dvostrešni krov | m2 | 570
5. | Dobava materijala, te ugradnja drvenih rogova za pergole - tesarsko obrađeni prema detaljnom nacrtu. Rogovi, četinar I klase, dimenzija 10/12 cm dužine 315-330cm, na razmaku cca 30cm. Rogove je potrebno tesarski obraditi i sidriti na čelične grede koje su posebno obračunate. U cijenu uključen kompletan rad i materijal, sav potreban okov spojeva i usidrenja, te zaštita drva od truljenja i crvotočina u dva sloja fungicidnim premazom. Obračun po m1 ugrađenih rogova
| - rog presjeka 10/12cm | m1 | 150
6. | Dobava materijala, te ugradnja drvene obloge čeličnih stupova pergole.Obloga, četinar I klase, debljine 6cm. U cijenu uključen kompletan rad i materijal, sav potreban okov spojeva i usidrenja, te zaštita drva od truljenja i crvotočina u dva sloja fungicidnim premazom. Obračun po m2 ugrađenie obloge
| - drvena obloga | m2 | 23
II | TESARSKI RADOVI UKUPNO :
III | BETONSKI I ARMIRANO BETONSKI RADOVI
1. | Dobava betona i betoniranje podložnog betona temeljnih traka. Debljine 6 cm,klase C16/20.
| - beton 6 cm | m3 | 12
2. | Dobava betona i betoniranje podložnog betona temeljnih traka nadstrešnice. Debljine 6 cm,klase C16/20.
| - beton 6 cm | m3 | 6
3. | Dobava betona i betoniranje kaskadnih trakastih temelja objekta betonom klase C25/30, djelomično u zemlji -ravni iskop sa potpunom obradom profila, po potrebi djelomično u glatkoj oplati. Temelji dim. 60/80cm. Beton izvesti sa dodatkom aditiva za vodonepropusnost.
| - beton | m3 | 100
| - glatka oplata | m2 | 305
4. | Dobava betona i betoniranje kaskadnih trakastih temelja nadstrešnice objekta betonom klase C25/30, djelomično u zemlji - ravni iskop sa potpunom obradom profila, po potrebi djelomično u glatkoj oplati. Temelji dim. 60/80cm. Beton izvesti sa dodatkom aditiva za vodonepropusnost.
| - beton | m3 | 65
| - glatka oplata | m2 | 270
5. | Dobava i betoniranje armirano betonske temeljne ploče remontne jame betonom klase C25/30.
Ploča debljine 25 cm - izvodi se na pripremljenoj betonskoj podlozi na koju je postavljen hidroizolacija, zaštićena geotekstilom i zaštitnim betonom 5cm.
Armirati prema statičkom proračunu i nacrtima armature - B500B , obračunato u armiračkim radovima.
| - beton | m3 | 5
| - glatka oplata | m2 | 7
6. | Dobava betona i betoniranje zidova remontne jame betonom klase C25/30, u glatkoj oplati. Zidovi minimalne širine 20cm, nepravilnog presjeka prema nacrtima. Beton izvesti sa dodatkom aditiva za vodonepropusnost.
| - beton | m3 | 15
| - glatka oplata | m2 | 100
7. | Dobava betona i betoniranje temelja samaca objekta betonom klase C25/30, djelomično u zemlji - ravni iskop sa potpunom obradom profila, po potrebi djelomično u glatkoj oplati. Temelji dim. 240/240/60cm. Beton izvesti sa dodatkom aditiva za vodonepropusnost.
| - beton | m3 | 10
| - glatka oplata | m2 | 12
8. | Dobava betona i betoniranje nadtemeljnih zidova i zidova ispod podne ploče koji su ukopani betonom klase C25/30, u glatkoj oplati. Zidovi širine 20cm ili 30cm. Beton izvesti sa dodatkom aditiva za vodonepropusnost.
| - beton | m3 | 42
| - glatka oplata | m2 | 375
9. | Dobava betona i betoniranje temeljnih stopa potpornih zidova terase i pristupne staze betonom klase C25/30, u glatkoj oplati. Debljina temelja 40 cm. Beton izvesti sa dodatkom aditiva za vodonepropusnost.
| - beton | m3 | 32
| - glatka oplata | m2 | 40
10. | Dobava betona i betoniranje potpornih zidova terase i pristupne staze betonom klase C25/30, u glatkoj oplati. Debljina zidova 25 cm. Beton izvesti sa dodatkom aditiva za vodonepropusnost.
| - beton | m3 | 32
| - glatka oplata | m2 | 230
11. | Dobava i betoniranje armirano betonske podloge/ploče u konstrukciji poda na tlu garaže i kotlovnice betonom klase C25/30.
Ploča debljine 22 cm izvodi se na postavljenoj toplinskoj izolaciji ispod koje je postavljena hidroizolacija koja je posebno obračunata.
Armirati prema statičkom proračunu (obračunato u armiračkim radovima).
Gornju površinu fino zagladiti jer se na istu polažu slojevi poda. Obračun po m3 ugrađenog betona.
| - beton | m3 | 60
| - oplata jednostrana | m2 | 18
12. | Dobava i betoniranje armirano betonske podloge/ploče u konstrukciji poda na tlu prizemlja i dijela kata betonom klase C25/30.
Ploča debljine 20 cm izvodi se na pripremljanoj betonskoj podlozi ispod koje je postavljena hidroizolacija koja je posebno obračunata.
Armirati prema statičkom proračunu (obračunato u armiračkim radovima).
Gornju površinu fino zagladiti jer se na istu polažu slojevi poda. Obračun po m3 ugrađenog betona.
| - beton | m3 | 60
| - oplata jednostrana | m2 | 16
13. | Dobava i betoniranje armirano betonske podloge/ploče u konstrukciji poda na tlu terase i pristupnog puta betonom klase C25/30.
Ploča debljine 20 cm izvodi se na pripremljanoj podlozi od zbijenog šljunka.
Armirati prema statičkom proračunu (obračunato u armiračkim radovima).
Gornju površinu fino zagladiti jer se na istu polažu slojevi poda. Obračun po m3 ugrađenog betona.
| - beton | m3 | 40
| - oplata jednostrana | m2 | 10
14. | Dobava betona i betoniranje donje betonske podloge betonom C25/30 . Podloga debljine 6 cm izvodi se na zbijenoj šljunčanoj podlozi.
| - beton 6 cm | m3 | 36
| - oplata jednostrana | m2 | 6
15. | Dobava betona i betoniranje gornje betonske podloge betonom C25/30 . Podloga debljine 5 cm izvodi se na postavljenoj hidroizolaciji.
| - beton 5 cm | m3 | 31
| - oplata jednostrana | m2 | 5
16. | Betoniranje armirano betonskih zidova objekta betonom klase C25/30. Zidovi debljine 20cm i 30cm max visine 335-500 cm. U cijenu uključeno spravljanje, doprema i ugradnja, te zaštita betona, izrada, montaža i demontaža glatke oplate.
| - beton | m3 | 125
| - glatka oplata | m2 | 1150
17. | Betoniranje armirano betonskih stupova betonom klase C25/30. Stup kružnog presjeka, promjera 50cm, visine 5m. U cijenu uključeno spravljanje, doprema i ugradnja, te zaštita betona, izrada, montaža i demontaža glatke oplate.
| - beton | m3 | 2
| - glatka oplata | m2 | 16
18. | Betoniranje armirano betonskig parapetnog zida terase betonom klase C25/30. Zidovi debljine 20cm visine 130cm. U cijenu uključeno spravljanje, doprema i ugradnja, te zaštita betona, izrada, montaža i demontaža glatke oplate.
| - beton | m3 | 7
| - glatka oplata | m2 | 60
19. | Dobava i betoniranje armiranobetonskih greda i kontra greda prizemlja malog i srednjeg presjeka u daščanoj oplati dimenzije 30/50, 20/35 cm, betonom klase C25/30. Visina podupiranja max 500cm .
Armirati prema statičkom proračunu B500B ,c=3,0 cm i nacrtima armature - obračunato u armiračkim radovima.
U cijenu uključiti sva podupiranja i oplatu. Obračun po m3 ugrađenog betona i m2 oplate.
| a) beton | m3 | 3
| b) glatka oplata | m2 | 30
20. | Dobava i betoniranje armiranobetonskih horizontalnih serklaža u nosivim zidovima od opeke malog i srednjeg presjeka u daščanoj oplati dimenzije 25/20 cm, betonom klase C25/30. Visina podupiranja max 335cm .
Armirati prema statičkom proračunu B500B ,c=3,0 cm i nacrtima armature - obračunato u armiračkim radovima.
U cijenu uključiti sva podupiranja i oplatu. Obračun po m3 ugrađenog betona i m2 oplate.
| a) beton | m3 | 3
| b) glatka oplata | m2 | 40
21. | Dobava i betoniranje armiranobetonskih horizontalnih serklaža u pregradnim zidovima od opeke malog i srednjeg presjeka u daščanoj oplati dimenzije 12/20 cm, betonom klase C25/30. Horizontalni serklaž se izvodi kontinuirano u svim pregradnim zidovima na visini 220cm.
Armirati prema statičkom proračunu B500B ,c=3,0 cm i nacrtima armature - obračunato u armiračkim radovima.
U cijenu uključiti sva podupiranja i oplatu. Obračun po m3 ugrađenog betona i m2 oplate.
| a) beton | m3 | 5
| b) glatka oplata | m2 | 90
22. | Dobava i betoniranje armiranobetonskih vertikalnih serklaža u nosivim zidovima iz opeke u daščanoj oplati dimenzije 20/25, 25/25 cm, betonom klase C25/30.
Armirati prema statičkom proračunu B500B ,c=3,0 cm i nacrtima armature - obračunato u armiračkim radovima.
U cijenu uključiti sva podupiranja i oplatu. Obračun po m3 ugrađenog betona i m2 oplate.
| a) beton | m3 | 15
| b) glatka oplata | m2 | 245
23. | Dobava betona i betoniranje kose ploče glavnog stubišta i stuba betonom klase C 25/30, u glatkoj oplati sa svim potrebnim podupiranjima. Stube vxd 15x30cm, širina kraka 135cm. U svemu prema nacrtima i statičkom proračunu.
| - beton | m3 | 3
| - glatka oplata | m2 | 31
24. | Dobava betona i betoniranje podesta glavnog stubišta betonom klase C 25/30, u glatkoj oplati sa potrebnim podupiranjima. U svemu prema nacrtima i statičkom proračunu.
| - beton | m3 | 2
| - glatka oplata | m2 | 9
25. | Dobava betona i betoniranje kose ploče stubišta i stuba na terenu u sklopu pristupne staze betonom klase C 25/30, u daščanoj oplati sa svim potrebnim podupiranjima. Stube vxd 15x30cm, širina kraka 200-250cm. U svemu prema nacrtima i statičkom proračunu.
| - beton | m3 | 5
| - oplata | m2 | 45
26. | Betoniranje armiranobetonske stropne ploče prizemlja i kata, d=20cm, betonom klase C25/30 u glatkoj oplati s podupiranjem. Visina podupiranja je 335cm u prizemlju, 320 cm na katu.
Armirati prema statičkom proračunu B500B ,c=2,0 cm i nacrtima armature - obračunato u armiračkim radovima.
U stavku je uključeno spravljanje, dobava, ugradba i zaštita betona, izrada, montaža i demontaža oplate. Obračun po m3 ugrađenog betona i m2 oplate.
| a) beton | m3 | 165
| b) glatka oplata | m2 | 800
27. | Betoniranje armiranobetonske stropne ploče iznad garaže i spremišta opreme, d=30cm, betonom klase C25/30 u glatkoj oplati s podupiranjem. Visina podupiranja je 500cm.
Armirati prema statičkom proračunu B500B ,c=2,0 cm i nacrtima armature - obračunato u armiračkim radovima.
U stavku je uključeno spravljanje, dobava, ugradba i zaštita betona, izrada, montaža i demontaža oplate. Obračun po m3 ugrađenog betona i m2 oplate.
| a) beton | m3 | 85
| b) glatka oplata | m2 | 280
28. | Dobava i ugradnja betona za pad na prohodnom ravnom krovu - debljine 4-10cm. Na beton se postavlja toplinska izolacija i hidroizolacija. Kompletan rad i materijal u cijeni-sve prema statičkom proračunu.
| - beton | m3 | 3
29. | Dobava i izrada rabiciranog cementnog estriha (košuljice) debljine 5 cm u konstrukciji poda prizemlja i katova, a preko ranije položene toplinske odnosno zvučne izolacije i polietilenske folije. Estrih armirati mrežnom armaturo Q-181, što je uključeno u jediničnu cijenu.
Od zidova dilatirati elastificiranim polistirenom 1 cm. Na svim vratima, u prostorji većoj od 20 m2 izvesti dilataciju do 3 mm širine umetanjem komada bitumenske ljepenke ili drugog postojanog nehrđajučeg materijala.
Gornja površina mora biti izvedena ravna i obrađena tako da se na nju može postaviti finalna podna obloga. U cijenu je uključen sav potreban rad i materijal.
| debljina 5 cm | m2 | 1250
30. | Dobava betona i betoniranje temelja za jarbole betonom klase C25/30, djelomično u zemlji -ravni iskop sa potpunom obradom profila, po potrebi djelomično u glatkoj oplati. Temelji dim. 60*60*70 cm. U temelj se postavlja sidro jarbola - obračunato u stavci jarbola.
| - beton | m3 | 1
| - glatka oplata | m2 | 5
31. | Zatvaranje mortom šliceva nakon ugradnje instalacija /elektro kablova, cijevi, instal. vodovoda i kanalizacije i sl./, a prije žbukanja i oblaganja zidova. Krpanje izvesti u cementnom mortu.
Šlicevi dimenzija 5x5 cm i 5x10 cm. U jediničnu cijenu uključen sav potreban rad materijal i pribor.
Obračun po m1 krpanog šlica.
| - utori dim 5x5 cm | m1 | 150
| - utori dim 5x10 cm | m1 | 100
32. | Izrada, doprema i postava armiranobetonske pokrovne ploče dimnjaka i ventilacija betonom C 25/30. Oplata glatka, betoniranje u kalupu na terenu (u cijeni) betonom vibriranim oplatnim vibratorom, montažna ugradnja. Ploče izvedene na četiri vode, debljine cca 10 cm s prepustom od min 3-5 cm.
| - beton | m3 | 3
| - glatka oplata | m2 | 10
III | BETONSKI I AB RADOVI UKUPNO :
IV | ARMIRAČKI RADOVI
1. | Dobava, izrada, siječenje, savijanje, postava i vezivanje armature kvalitete MA 500/560, RA 400/500.
Izvesti prema statičkom računu i nacrtima savijanja armature. Količine u troškovniku računate u odnosu na m3 ugradjenog betona. Stvarne količine će se obračunati na temelju nacrta savijanja, računajući teoretske težine.
Obračun po kg ugradjene armature.
Prije betoniranja nadzorni inženjer ili statičar treba pregledati montiranu armaturu i upisom u građevinski dnevnik odobriti betoniranje.
| RA B500B | kg | 66300
| MA B500B | kg | 46300
IV | ARMIRAČKI RADOVI UKUPNO:
V | ČELIČNA KONSTRUKCIJA
Nabava materijala, izrada čeličnih konstrukcija u radionici, osnovna antikorozivna zaštita, transport na gradilište i montaža uz uključivanje potrebnih alata, skela i dizalica.
Čelične konstrukcije izrađuju se u radionici na osnovu radioničke dokumentacije koju daje izvođač .Nakon izrade radioničke dokumentacije istu je izvođač dužan dostaviti projektantu statike na ovjeru i pregled. Izvođač je dužan izraditi čeličnu konstrukciju u skladu sa standardima i propisima.
Montaža čelične konstrukcije provodi se na osnovu montažnog projekta i tehnološkog projekta montaže kojeg daje izvođač. Izvođač montaže dužan je radove montaže provoditi u skaldu sa standardima i propisima.
Nakon izvršenih radova montaže čelične konstrukcije, potrebno je konstrukciju očistiti i popraviti oštećenja na osnovnoj antikorozivnoj zaštiti.
Za sve eventualne izmjene ili popravke u radioničko-montažnoj dokumentaciji, potrebna je suglasnost projektanta i nadzornog inženjera.
1. | Izrada dobava i montaža čelične konstrukcije konzolne nadstrešnice - RHS 100/50/3mm - sve prema statičkom proračunu.
Konzolni dio nadstrešnice sastoji se od upete čelične konstrukcije, profila RHS 100/50/3mm na razmacima 100-200cm. Duljina profila 85-185cm. Po rubu se izvodi rubni čelični profil.
Detaljan opis izgleda, i načina izvođenja konstrukcija nalazi se u STATIČKOM PRORAČUNU.
Konstrukcija se izrađuje u elementima u radionici prema radioničkom nacrtu, što je obuhvaćeno stavkom.
Antikorozivna zaštita:vrućim cinčanjem.
Prvo se površine koje treba zaštititi moraju dobro očistiti od hrđe ili nečistoća. Ovo se vrši pješčanom strujom. Uspjeh zaštite prvenstveno ovisi o kvaliteti ovog rada.
U cijenu je uključeno projektiranje, dobava profila, izrada i montaža konstrukcije,potrebne skele i dizalice za montažu, sva spojna sredstva , sidreni i ležajni detalji, profili i limovi te radionički antikorozivni nalič uključivo i sve potrebne predradnje i pripreme podloge. Čelik kvalitete S235JR po HRN EN 10025-2.
| Obračun prema kg kompletno montirane konstrukcije. | kg | 500
2. | Izrada dobava i montaža čelične konstrukcije vanjske nadstrešnice - sve prema statičkom proračunu.
Čelična konstrukcija nadstrešnice tlocrtnih je dimenzija Lx × Ly = 24,25 × 18,80 m. Pokrov nadstrešnice (posebno obračunat) se oslanja na sekundarne čelične profile HEA 180 kvalitete čelika S235 JR.
Sekundarni nosači se postavljaju na rasteru e=2,0 m dek je maksimalni raspon L=7,75 mm. Sekundarni nosači se oslanjaju na glavne čelične nosače profile HEA 240 kvalitete čelika S235 JR i armiranobetonski zid građevine. Glavni nosači se oslanjaju na čelične stupove profila SHS 140/4 mm. Čelični stupovi se spajaju na armiranobetonsku temeljnu konstrukciju koji čine armiranobetonske temeljne trake.
Horizontalnu stabilnost nadstrešnice preuzimaju vertikalni i horizontalni spregovi te sami spoj za armiranobetonski zid konstrukcije građevine. Horizontalni spreg je čelična šipka promjera D=1,6 cm dok su vertikalni spregovi čelični profili SHS 100/4 mm.
Detaljan opis izgleda, i načina izvođenja konstrukcija nalazi se u STATIČKOM PRORAČUNU.
Konstrukcija se izrađuje u elementima u radionici prema radioničkom nacrtu, što je obuhvaćeno stavkom.
Antikorozivna zaštita:vrućim cinčanjem.
Prvo se površine koje treba zaštititi moraju dobro očistiti od hrđe ili nečistoća. Ovo se vrši pješčanom strujom. Uspjeh zaštite prvenstveno ovisi o kvaliteti ovog rada.
U cijenu je uključeno projektiranje, dobava profila, izrada i montaža konstrukcije,potrebne skele i dizalice za montažu, sva spojna sredstva , sidreni i ležajni detalji, profili i limovi te radionički antikorozivni nalič uključivo i sve potrebne predradnje i pripreme podloge. Čelik kvalitete S235JR po HRN EN 10025-2.
Obračun prema kg kompletno montirane konstrukcije.
| HEA 180 | kg | 10000
| HEA 240 | kg | 6000
| SHS 140/4mm | kg | 1300
| SHS 100/4mm | kg | 320
| PUNA ŠIPKA D=16MM | kg | 250
3. | Izrada dobava i postava nadstrešnice za otpad - sve prema statičkom proračunu.
Ukupna tlocrtna osna izmjera nosive čelične konstrukcije nadstrešnice za smještaj otpada iznosi 2,5 X 5 m. U kraćem smjeru je predviđeno jedno polje od 250cm , a u duljem smjeru 3 polja po 166 cm. Visina na stražnoj strani iznosi 300 cm, a na prednjoj maksimalno 350 cm. Na prednjoj strani nije predviđena postava stupova.
Glavni poprečni nosači u krovnoj konstrukciji su HOP cijevi 120x100x5 mm. Glavni nosač na prednjoj strani je 200x100x8 mm. Uzdužna prečka u krovu na polovici poprečnog raspona je 80x80x3 mm. Stupovi su 100x100x4 mm. Svi spregovi su vlačne dijagonale kao pune čelične šipke promjera 16 mm s napinjalkama. Čelik svih elemenata je S 235 J2.
Konstrukcija se izrađuje u elementima u radionici prema radioničkom nacrtu, što je obuhvaćeno stavkom.
Antikorozivna zaštita:vrućim cinčanjem.
Prvo se površine koje treba zaštititi moraju dobro očistiti od hrđe ili nečistoća. Ovo se vrši pješčanom strujom. Uspjeh zaštite prvenstveno ovisi o kvaliteti ovog rada.
U cijenu je uključeno projektiranje, dobava profila, izrada i montaža konstrukcije,potrebne skele i dizalice za montažu, sva spojna sredstva , sidreni i ležajni detalji, profili i limovi te radionički antikorozivni nalič uključivo i sve potrebne predradnje i pripreme podloge. Čelik kvalitete S235JR po HRN EN 10025-2.
Potrebno je izvesti kvalitetne sidrene vijke na spoju svakog stupa s temeljem. Sidrene vijci moraju imati dolje kuke i biti ubetonirani u temelje - zbog sprečavanja odizanja vjetrom.
| Obračun prema kg konstrukcije. | kg | 800
4. | Izrada dobava i montaža čelične konstrukcije pergola - QRO 80/4MM - sve prema statičkom proračunu.
Grede QRO 80/4 se oslanjaju na čelične stupove istog profila. Svi spojevi su zavareni.
Detaljan opis izgleda, i načina izvođenja konstrukcija nalazi se u STATIČKOM PRORAČUNU.
Konstrukcija se izrađuje u elementima u radionici prema radioničkom nacrtu, što je obuhvaćeno stavkom.
Antikorozivna zaštita:vrućim cinčanjem.
Prvo se površine koje treba zaštititi moraju dobro očistiti od hrđe ili nečistoća. Ovo se vrši pješčanom strujom. Uspjeh zaštite prvenstveno ovisi o kvaliteti ovog rada.
U cijenu je uključeno projektiranje, dobava profila, izrada i montaža konstrukcije,potrebne skele i dizalice za montažu, sva spojna sredstva , sidreni i ležajni detalji, profili i limovi te radionički antikorozivni nalič uključivo i sve potrebne predradnje i pripreme podloge. Čelik kvalitete S235JR po HRN EN 10025-2.
| Obračun prema kg kompletno montirane konstrukcije. | kg | 600
V | ČELIČNA KONSTRUKCIJA UKUPNO:
VI | ZIDARSKI RADOVI
1. | Zidanje fasadnih zidova šupljom modularnom opekom dimenzija 25x19x19 cm, tlačne čvrstoče 15 Mpa u produžnom mortu tlačne čvrstoće min 10 Mpa. Zid visine od 320 cm. U cijenu uključena i svi horizontalni i vertikalni transporti, sav potreban rad materijal i pribor. Prilikom zidanja ostaviti šliceve za prolaz instalacija. | m3 | 47
2. | Zidanje unutarnjih nosivih zidova šupljom modularnom opekom dimenzija 25x19x19 cm, tlačne čvrstoče 15 Mpa u produžnom mortu tlačne čvrstoće min 10 Mpa. Zid visine od 320 cm. U cijenu uključena i svi horizontalni i vertikalni transporti, sav potreban rad materijal i pribor. Prilikom zidanja ostaviti šliceve za prolaz instalacija. | m3 | 44
3. | Zidanje pregradnih zidova šupljom modularnom opekom - dimenzija 12/50/23,8 cm, u produžnom mortu čvrstoće min 5N/mm2. Zid visine od 320-335 cm, debljine 12 cm. U cijenu uključena i svi horizontalni i vertikalni transporti, sav potreban rad materijal i pribor. Prilikom zidanja ostaviti šliceve za prolaz instalacija.
| Pregradni zid mora zadovoljiti vatrootpornost - 90min | m2 | 530
4. | Zidarska obrada zidova i stropova , stubišnih jezgri i nosivih zidova od arm. betona. Obrađuju se spojevi oplate , neravnine i mjesta segregiranog betona , sa brušenjem iscjedaka , krpanjem i izravnavanjem reparaturnim mortom - priprema za soboslikarske radove.Obračun po m2 površine.
| ab zidovi | m2 | 620
| ab podgledi stubišta | m2 | 20
| strop garaže | m2 | 235
5. | Dobava i izvedba grube i fine unutarnje žbuke zidova iz blok opeke i armirano betonskih zidova.
Prvi sloj gruba produžna vapneno cementna žbuka M-3 debljine cca 1,5 cm uz prethodni špric rijetkim cementnim mortom M-10.
Završni sloj fina vapnena žbuka od prosijanog čistog pijeska debljine 0,5 cm. Ovako izvedena dvoslojna žbuka treba biti pripravna za izvedbu soboslikarskih radova.
Laka pokretna skela uračunata je u cijenu. Prijelaz žbuke preko različitih podloga (beton, opeka) bandažirati trakom pocinčanog rabic pletiva širine 50 cm, što je sadržano u cijeni.
| Visina zidova do 320-500. Obračun po m2 izveden površine. | m2 | 1270
6. | Dobava i izvedba grube unutarnje žbuke zidova iz blok opeke i djelomično armirano betonskih zidova- u prostorima u kojima dolazi obloga iz keramičkih pločica.
Prvi sloj gruba produžna vapneno cementna žbuka M-3 debljine cca 1,5 cm uz prethodni špric rijetkim cementnim mortom M-10.
Ovako izvedena žbuka treba biti pripravna za oblaganje keramičkih pločicama.
Laka pokretna skela uračunata je u cijenu. Prijelaz žbuke preko različitih podloga (beton, opeka) bandažirati trakom pocinčanog rabic pletiva širine 50 cm, što je sadržano u cijeni.
| Visina zidova do 320-335 cm. Obračun po m2 izveden površine. | m2 | 280
7. | Dobava i ugradnja "L" profila 40x40 mm izrađenog od savijenog dekapitiranog aluminijskog lima debljine 3 mm, te ugrađenih u podlogu na sudarima različite podne obloge, te pragovima vrata. | m1 | 50
8. | Obzidavanje dimnjaka ili ventilacionih kanala na izlasku iz krovne konstrukcije. Obzid izvesti punom opekom normalnog formata M0-15, produžnim mortom.
Sve kanale obložiti mineralnom vunom (“tervol” D-TP-120), debljine 3.0 cm. Na vrhu kanala izvesti a.b. kapu debljine 10-15 cm, sa MB-30. Obložni zid ožbukati produžnim mortom M-5 uz prethodno nabacivanje cem.šprica 1:1. Žbuku fino zaribati i impregnirati “univerzal grundom”, te pripremiti za ličenje ili nanijeti žbuku po izboru projektanta. Na vrhu dimnjaka ugraditi limene “venturijuse sw”.
| Kompletno izvesti prema detaljnom nacrtu i sa svim radovima i materijalom iz opisa. Obračun po m2 obzidanog kanala sa svim fazama obrade. | m2 | 25
9. | Čišćenje objekta obuhvaćeno u 5 faza:
1) čišćenje nakon grubih gradjevinskih radova zajedno sa iznošenjem suvišnog materijala, šute, opeke i sl.
2) čišćenje prije žbukanja i ugradbe elemenata stolarije i bravarije.
3) čišćenje poslije izvedbe instalacija.
4) čišćenje prije polaganja podova.
5) definitivno čišćenje prije tehničkog prijema koje mora biti i najkvalitetnije u zadnjoj fazi (5) obuhvatiti pranje i čišćenje, stakla iznutra i izvana, vratiju, podova i opločenja, kompletno sa odvozom otpadnog materijala.
| Obračun po m2 podnih površina. | m2 | 1200
10. | Razna zidarska pripomoć i poslovi koji se ne mogu normirati.
| NKV | sati | 200
| PKV | sati | 200
| VKV | sati | 200
VI | ZIDARSKI RADOVI UKUPNO :
VII | IZOLATERSKI RADOVI
1. | Dobava i izvedba horizontalne hidroizolacije podova prema tlu. Membrana na bazi mekog PVC-a, homogena. Otporna na sve uvjete koji se pojavljuju pod zemljom, otporna na alge, mikroorganizme, hidrostatski tlak i sl. Izolacija kao Sve izvesti prema uputi proizvođača. U cijenu uključen kompletan rad i materijal.
Karakteristike hidroizolacije:
Visoka otpornost starenju, vlačna čvrstoća i izduljenje.Otporan na prodor korijenja i mikroorganizme,na sve prirodne agresivne medije u podzemnoj vodi i tlu.Visoka paropropusnost,otpornost na mehanički udar, postojanost oblika,visoka elastičnost na niskim temperaturama. Zavariva vrućim zrakom.Pogodan za ugradnju na zbijeno tlo, za meku kiselu vodu (niski ph agresivan za beton),pogodan za ugradnju preko slabih podloga (vrijednost pull off-a < 1,5 N/mm2). Može se ugraditi na vlažne ili mokre podloge.
| Obračun po m2 izvedene izolacije. | m2 | 520
2. | Isto kao stavka 1 samo dobava i izvedba vertikalne hidroizolacije nadtemeljnih zidova i zidova ispod podne ploče koji su ukopani. Posebno paziti na izvedbu spojeva, prijelaza i završetaka, prema detalju i uz konzultacije s proizvođačem. Obračun po m2 izvedene izolacije. | m2 | 300
3. | Dobava i ugradnja horizontalne hidroizolacije na spoju nadtemeljnih zidova a podnom pločom, zbog prodora armature kroz HI.
Izolaciju izvesti elastičnim premazom - dvokomponentni vlaknima ojačan mort, sa visokim modulom elastičnosti, na bazi cementa sa pecijalnim alkalno otpornim polimerima, i sadržajem finih čestica agregata i odgovarajućih aditiva za hidroizolaciju i zaštitu betonskih površina izloženih savojnim rezanjima i za visoke pozitivne pritiske vode. Nanosimo ga u dva sloja ukupne debljine 2 mm tako da je u prvi sloj po potrebi utisnuta armirana mrežica od alkalno otpornih staklenih vlakana.
Sve rubove, kuteve i instalacijske proboje brtviti sa gumiranim poliesterskim trakama za brtvljenje.
| Obračun po m2 izvedene izolacije. | m2 | 60
4. | Dobava materijala i izrada horizontalne hidroizolacije podova mokrih čvorova i svih terasa. Izolaciju izvesti dvokomponentnim, visokoelastičnim cementnim mortom za brtvljenje. Nanosimo ga u dva sloja ukupne debljine 2 mm tako da je u prvi sloj po potrebi utisnuta armirana mrežica od alkalno otpornih staklenih vlakana.
Sve rubove, kuteve i instalacijske proboje brtviti sa gumiranim poliesterskim trakama za brtvljenje.
Površinu pripremiti za postavljanje završne obloge, keramičke pločice ili proizvodima od kamena.
Sve izvesti prema uputama proizvođača
Obračun po m2 izvedene HI
| mokri čvorovi | m2 | 90
| prohodan ravni krov | m2 | 45
| terasa i pristupna staza na terenu | m2 | 180
| fasadni zid ispod obloge kamenom | m2 | 380
5. | Dobava materijala i izvedba hidroizolacije zidova sanitarnih prostora -zidovi oko tuš kabina . Prvo se nanosi impregnacija te zatim hidroizolacijski premaz.
| Obračun po m2 izvedene HI | m2 | 45
6. | Dobava materijala i izvedba hidroizolacije ravnih krovova sa višeslojnom sintetičkom hidroizolacijskom membranom na bazi TPO-a, sa preklopnim spojevima spajanim hladnim varom.
Sintetička polimerna krovna hidroizolacijska membrana na bazi TPO-a za mehaničko učvršćenje. Membrana je višeslojna, debljine 1,2mm, ojačana poliesterom na bazi fleksibilnih poliolefina, sadrži stabilizatore za UV zaštitu, za usporenje plamena, ojačana staklenim voalom u skladu sa zahtjevima norme EN 13956.
Otpornost na trajnu izloženost vjetru, na mikroorganizme i prodor korijenja.
Način ugradnje prema važećim uputama proizvođača za ugradnju sustava s mehaničkim učvršćenjem za hidroizolaciju krovova.
Spojevi se obrađuju toplinskim putem/varenje vrućim zrakom/ sa širinom spoja od minimalno 80 mm, u skladu sa propisanim normama od strane proizvođača materijal i smjernicama za polaganje folija.Kvaliteta ugrađene hidroizolacije se dokazuje ispitivanjem vodenom probom u trajanju 24 sata,a predaje upisom u građevinski dnevnik. Hidroizolacijska traka ispitana i IGH , a kakvoća proizvoda u skladu sa ISO 9001.
Prije polaganja krovne membrane potrebno je izvesti ravnu i nosivu podlogu na koju se polaže membrana, te isto tako vertikalne plohe na mjestu sudara ravnog krova sa zidom.
Podloga mora biti jednolika, glatka i bez oštrih izbočina. Podloga mora biti kompatibilna s membranom, otporna na otapala, čista suha, bez masnoća i prašine
U stavku su uključeni svi potrebni elementi, materijali i rad za obradu rubova, uzdignuća i prodora, te materijal za učvršćenje i postavu. Postavka na beton u padu.
| - horizontalni dijelovi priohodnog ravnog krova | m2 | 45
| - vertikalni dijelovi priohodnog ravnog krova | m2 | 15
7. | Dobava i polaganje krovne bitumenske ljepenke za zavarivanje GV-3 na daščanu oplatu. Preklopi minimalno 10 cm ljepljeni resitolom. U cijenu uključen kompletan rad i materijal i svi tipski fazonski elementi proizvođača hidroizolacije. Obračun po m2 izvedene HI.
| dvostrešni krov | m2 | 570
8. | Dobava i polaganje krovne bitumenske ljepenke ispod svih limenih opšava na krovu, prozorskim klupčicama i sličnih mjesta predvidjenih projektom. Preklopi minimalno 10 cm ljepljeni resitolom. U cijenu uključen kompletan rad i materijal i svi tipski fazonski elementi proizvođača hidroizolacije. Obračun po m2 izvedene HI. | m2 | 15
9. | Dobava i polaganje zvučne i termoizolacije iz ploča od elastificiranog ekspandiranog polistirena EePS, gustoće 15 kg/m3, debljine 2x1 cm na armiranobetonsku ploču u prizemlju i katovima. Ploče elastif. polistirena polažu se na ab ploču i prekrivaju slojem PE folije debljine 0,2 mm. U stavku uključen kompletan rad i materijal. Obračun po m2 izvedene izolacije. Unutar stavke potrebno je predvidjeti eventualna izravnavanja ploče radi boljeg nalijeganja izolacije.
| - elastificirani polistiren 2x1 cm | m2 | 730
10. | Dobava i polaganje zvučne i termoizolacije iz ploča od ekstrudiranog polistirena, gustoće 35 kg/m3, debljine 2 cm u međukatnoj konstrukciji kata. Ploče se polažu na ab ploču . U stavku uključen kompletan rad i materijal. Obračun po m2 izvedene izolacije. Unutar stavke potrebno je predvidjeti eventualna izravnavanja ploče radi boljeg nalijeganja izolacije.
| - ekstrudirani polistiren 2 cm | m2 | 450
11. | Dobava i polaganje termoizolacije iz ploča od ekspandiranog polisitrena ( EPS gustoće 18 kg/m3), debljine 8 cm kao toplinske izolacije poda prizemlja. Ploče se polažu na betonsku podlogu. U stavku uključen kompletan rad i materijal. Obračun po m2 izvedene izolacije. Unutar stavke potrebno je predvidjeti eventualna izravnavanja ploče radi boljeg nalijeganja izolacije.
| ekspandirani polistiren 8 cm | m2 | 240
12. | Dobava i polaganje zvučne i termoizolacije iz ploča od ekstrudiranog polistirena, gustoće 35 kg/m3, debljine 8 cm ispod podne ploče garaže i kotlovnice - industrijski pod. Ploče se polažu na podložni beton na koji je položena HI. U stavku uključen kompletan rad i materijal. Obračun po m2 izvedene izolacije. Unutar stavke potrebno je predvidjeti eventualna izravnavanja ploče radi boljeg nalijeganja izolacije.
| - ekstrudirani polistiren 8 cm | m2 | 310
13. | Dobava i polaganje termoizolacije iz ploča od tvrde kamene vune , hidrofobirane ( MW prema HRN EN 13162 - gustoće 150 kg/m3 ) , debljine 16cm - kao toplinske izolacije ravnog prohodnog krova. Ploče se postavljaju na parnu branu koja se obračunava posebno. Izvesti sve prema uputi proizvođača.
| tvrda kamena vuna 16 cm | m2 | 45
14. | Dobava i polaganje termoizolacije iz ploča od tvrde kamene vune , hidrofobirane ( MW prema HRN EN 13162 - gustoće 150 kg/m3 ) , debljine 16cm - kao toplinske izolacije stropne ploče kata, prema tavanu. Ploče se postavljaju na parnu branu koja se obračunava posebno. Izvesti sve prema uputi proizvođača.
| tvrda kamena vuna 16 cm | m2 | 520
15. | Dobava i ugradnja materijala za izvedbu toplinskog sustava ukopanog dijela zgrade iz ploča tip ekstrudiranog polistirena težine 35 kg/m2. Ploče se polažu nau kopane ab zidove kao zaštita za hidroizolaciju.
Ploče pričvrstiti PVC vijcima prema uputi proizvođača. Potrebno je 10 kom/m2. Debljina ploča 8 cm. Izvesti sve prema uputi proizvođača.
| ekstrudirani polistiren 8 cm | m2 | 300
16. | Dobava i polaganje termoizolacije iz ploča od tvrde kamene vune , hidrofobirane ( MW prema HRN EN 13162 - gustoće 100 kg/m3 ), debljine 10 cm - kao toplinske izolacije fasadnog zida iz betona-ETICS fasadni sustav . Ploče pričvrstiti čeličnim vijcima prema uputi proizvođača. Potrebno je 8 kom/m2. Ljepljenje ploča adekvatnim ljepilom . Izvesti sve prema uputi proizvođača.
| tvrda kamena vuna 10 cm | m2 | 220
17. | Dobava i polaganje termoizolacije iz ploča od tvrde kamene vune , hidrofobirane ( MW prema HRN EN 13162 - gustoće 100 kg/m3 ), debljine 5 cm - kao toplinske izolacije unutarnje strane ograde terase i krovnog vijenca. Ploče pričvrstiti čeličnim vijcima prema uputi proizvođača. Potrebno je 8 kom/m2. Ljepljenje ploča adekvatnim ljepilom . Izvesti sve prema uputi proizvođača.
| ograda terase | m2 | 25
| krovni vijenac | m2 | 47
18. | Dobava i polaganje termoizolacije iz ploča od tvrde kamene vune , hidrofobirane ( MW prema HRN EN 13162 - gustoće 100 kg/m3 ), debljine 2 cm - kao toplinske izolacije špaleta. Ploče pričvrstiti čeličnim vijcima prema uputi proizvođača. Potrebno je 8 kom/m2. Ljepljenje ploča adekvatnim ljepilom . Izvesti sve prema uputi proizvođača.
| tvrda kamena vuna 2 cm | m2 | 60
19. | Dobava i ugradnja materijala za izvedbu fasadnog toplinskog sustava , tip ekstrudirani polistiren težine 35 kg/m2. Ploče se polažu na vanjske zidove kao sokl objekta-ETICS fasadni sustav.
Ploče pričvrstiti čeličnim vijcima prema uputi proizvođača. Potrebno je 10 kom/m2. Ljepljenje ploča adekvatnim ljepilom .Debljina ploča 8 cm. Izvesti sve prema uputi proizvođača.
| ekstrudirani polistiren 8 cm | m2 | 80
20. | Dobava i ugradnja materijala za izvedbu fasadnog toplinskog sustava , tip ekstrudirani polistiren težine 35 kg/m2. Ploče se polažu na vanjske zidove - FASADNA OBLOGA KAMENOM.
Ploče pričvrstiti čeličnim vijcima prema uputi proizvođača. Potrebno je 10 kom/m2. Ljepljenje ploča adekvatnim ljepilom .Debljina ploča 8 cm. Izvesti sve prema uputi proizvođača.
| ekstrudirani polistiren 8 cm | m2 | 380
21. | Dobava i polaganje termoizolacije iz ploča od meke kamene vune , ( MW prema HRN EN 13162 - gustoće 30 kg/m3 ) , debljine 8cm - kao izolacije zidova prema negrijanom. Polaže se između podkonstrukcije gipskartonskih obloga - paralelna izvedba. Izvesti sve prema uputi proizvođača.
| meka kamena vuna 8 cm | m2 | 95
22. | Dobava i polaganje termoizolacije iz ploča od tvrde kamene vune , hidrofobirane ( MW prema HRN EN 13162 - gustoće 100 kg/m3 ), debljine 12 cm - kao toplinske izolacije s donje strane stropa negrijanog prizemlja . Ploče pričvrstiti čeličnim vijcima prema uputi proizvođača. Potrebno je 8 kom/m2. Ljepljenje ploča adekvatnim ljepilom . Izvesti sve prema uputi proizvođača.
| tvrda kamena vuna 12 cm | m2 | 290
23. | Polaganje PE folije u objektu - prema projektnoj dokumentaciji . PE foliju debljine 0,02 cm postavljati u svemu prema uputama proizvođača.Obračun po m2 izvedene folije.
| - PE folija 0,02 cm | m2 | 1200
24. | Polaganje geotekstila na podu prizemlja -iznad hidroizolacije- prema projektnoj dokumentaciji . PP/PES min 300 g/m2, 2x. Debljina sloja 0,8 cm.U svemu prema uputama proizvođača.Obračun po m2 izvedenog geotekstila.
| PP/PES filc 2X-300 g/m2 | m2 | 550
25. | Dobava i ugradnja mehaničke zaštite - zidovi pod zemljim. Zaštita se izvodi polietilenskom čepićastom trakom. Prilikom polaganja paziti da su čepovi okrenuti prema zidu. | m2 | 300
26. | Nabava i ugradnja parne brane. Parna brana se sastoji iz bitumenske trake za zavarivanje u jednom sloju sa uloškom Al folije debljine 0,2 mm. Prema projektnoj dokumentaciji-ravni krov vertikalni i horizontalni dijelovi, strop prema tavanu. Debljina sloja 0,5 cm.U svemu prema uputama proizvođača.Obračun po m2 izvedene parne brane.
| parna brana | m2 | 570
VII | IZOLATERSKI RADOVI UKUPNO:
1. | REKAPITULACIJA GRAĐEVINSKIH RADOVA
0 | UREĐENJE GRADILIŠTA
I | ZEMLJANI RADOVI
II | TESARSKI RADOVI
III | BETONSKI I ARMIRANO BETONSKI RADOVI
IV | ARMIRAČKI RADOVI
V | ČELIČNE KONSTRUKCIJE
VI | ZIDARSKI RADOVI
VII | IZOLATERSKI RADOVI
1. | GRAĐEVINSKI RADOVI UKUPNO :
2. | OBRTNIČKI RADOVI
Posebna napomena za stolarske i bravarske radove :
Bravarija izrađena iz termoizolirajućih aluminijskih profila.
Jedinična cijena stavaka treba sadržavati sve radove do potpune gotovosti elemenata kao:
izrada radioničkih nacrta
izrada elemenata prema shemi i mjerama
ličenje
ostalo bojanje i lakiranje
oblaganje
ustakljenje
potreban okov i sav pribor za montažu i suhu ugradnju
postava stolarije i bravarije
postava i ugradnja vrata između prostora sa različitom visinom poda
ugradnju platnenih flos roleta kod stavki koje ih sadrže ili aluminijskih roleta sa kutijom ili žaluzina
željezni kutni profil kao prag
Izvođač radova dužan je prije izvedbe novih vanjskih stolarskih stavki iz aluminijskih ili čeličnih profila i unutarnjih stolarskih stavki izvršiti izmjeru građevinskih otvora u naravi.
Izvođač radova je dužan izrađene radioničke nacrte dostaviti na ovjeru projektantu, te usaglasiti sve detalje , a tek nakon toga elementi se mogu dati na izradu. Prema građevinskim nacrtima odrediti broj desnih i lijevih vrata.
Akustičko-izolacijski prozor mora biti konstruiran prema zahtjevima iz Tehničkih propisa o racionalnoj uporabi energije i toplinskoj zaštiti u zgradama.
Ustakljenje stolarije sa IZO staklom - dvostruko (4+16+6 mm). Jedno staklo sa Low-E premazom, međuprostor između stakala punjen inertnim plinom.
Koeficijent prolaza topline cijele stavke - U - manji ili jednak 1,8 W/M2k.
I | KROVOPOKRIVAČKI I LIMARSKI RADOVI
1. | Dobava materijala i pokrivanje dvostrešnog krova tradicionalnim glinenim mediteran crijepom za nagib 18°. Crijep se polaže na pripremljenu podlogu, Letve, četinar I klase, dimenzija 30x50 mm, na razmaku od cca 33-36 cm, a na svakih cca 80 cm “kontra” letva dimenzije 50x50 mm za formiranje zračnog sloja, što je posebno obračunato.
Prvi red se ne postavlja u mort, već se crijep pričvršćuje za letve spec. pojnicama, a pod prvu letvu se ugrađuje plastični "češalj" koji spriječava ulaz ptica pod pokrov. U predzadnji red ispod sljemena ugrađuju se tipski odzraćnici. Sve izvesti prema uputama proizvođača. Obračun po m² postavljenog pokrova mjereno po kosini.
Napomena: crijep se za letvu dodatno pričvršćuje pocinčanim kopčama protiv nevremena.
| Obračun po kosoj površini krova. | m2 | 570
| Odzračnici | kom | 35
2. | Pokrivanje sljemena glinenim sljemenjacima.
Postavljanje u produžni mort obojen crvenim pigmentom.
Cijenom je obuhvaćen kompletan rad, materijal i radna skela.
| Obračun po m1 sljemenjaka. | m1 | 31
3. | Dobava i ugradnja tipskih krovnih termo panela iz čeličnog lima kao pokrov vanjske nadstrešnice.
Paneli sa ispunom od poliuretana. Debljina ispune 50 mm, gornji pokrov je čelični plastificirani rebrasti lim debljine 0,4 mm sa donje strane je također čelični plastificirani lim debljine 0,4 mm.
Ukupna debljina panela 50 mm. Paneli se učvršćuju u čelične sekundarne nosače HEA 180 na razmacima 200 cm, koji su posebno obračunati.
U cijenu uključen sav rad, materijal i sva potrebna spojna sredstva i sidra.
Obračun po m2 ugrađenog panela.
| nadstrešnica za vozila | m2 | 530
| nadstrešnica za otpad | m2 | 13
4. | Dobava materijala, izrada i montaža limenog opšava zabatnog ruba krova.
| Izvesti Al plstificiranim limom debljine 1,00 mm razvijene širine do 60 cm s podložnom ljepenkom, prema detaljnom nacrtu i u dogovoru s projektantom. Obračun po m1 kompletno izvedenog opšava. Lim u boji po izboru projektanta. | m1 | 20
5. | Dobava materijala, izrada i montaža limenog opšava ruba vanjske nadstrešnice - po cijelom obodu.
| Izvesti Al plstificiranim limom debljine 1,00 mm razvijene širine do 80 cm s podložnom ljepenkom, prema detaljnom nacrtu i u dogovoru s projektantom. Obračun po m1 kompletno izvedenog opšava. Lim u boji po izboru projektanta. | m1 | 110
6. | Dobava materijala, izrada i montaža limenog opšava oko prodora dimnjaka i ventilacija na krovu.
| Izvesti Al plstificiranim limom debljine 1,00 mm razvijene širine do 50 cm s podložnom ljepenkom, prema detaljnom nacrtu i u dogovoru s projektantom. Obračun po m1 kompletno izvedenog opšava. Lim u boji po izboru projektanta. | m1 | 13
7. | Dobava i ugradba Al plastificiranog lima 1.00 mm za razne opšave , s podložnom ljepenkom, prema detaljnom nacrtu i u dogovoru s projektantom. Obračun po m2 kompletno izvedenog opšava. Lim u boji po izboru projektanta. | m2 | 15
8. | Dobava materijala, izrada i montaža pravokutnog, visećeg žlijeba dim 20x15 cm, razvijene širine do 80 cm u boji po izboru projektanta. Izvesti od Al plastificiranog lima debljine 1,0 mm.
Cijenom je obuhvaćen kompletan rad, materijal zajedno sa svim fazonskim komadima za priključak na vertikalnu odvodnu cijev, kukama za vješanje i ostalim sredstvima za pričvršćivanje. Izvesti prema detaljnom nacrtu i u dogovoru s projektantom. Obračun po m1 kompletno izvedenog žlijeba.
| vatrogasni dom | m1 | 65
| nadstrešnica | m1 | 90
9. | Dobava materijala, izrada i montaža vertikale oborinske odvodnje krovne vode pomoću okruglih cijevi dim fi 100 cm, izrađenih od Al plastificiranog lima, debljine 1.0 mm sa svim fazonskim komadima, obujmicama i priključkom na željeznu - škotsku cijev ili ispust na okolni teren. Cijenom je obuhvaćen kompletan rad, materijal i radna skela. Obračun po m1 montirane vertikale. Lim u boji po izboru projektanta.
| vatrogasni dom | m1 | 30
| nadstrešnica | m1 | 25
I | KROVOPOKRIVAČKI I LIMARSKI RADOVI UKUPNO
II | STOLARSKI RADOVI
UNUTARNJA STOLARIJA
1. | Unutarnja drvena puna jednokrilna zaokretna vrata dim 80x210 cm u pregradnom zidu od opeke, sa predgotovljenom tipskom podkonstrukcijom i futer štokom. Građevinski otvor 80/210 cm.
Dovratnik izvesti od drveta, završno obrađen ličenjem u boji po izboru projektanta, u debljini zida.
Krilo vrata je debljine 40 mm, saćaste sendvič konstrukcije, obostrano laminirano, u boji po izboru projektanta, otporna na utjecaj vode, udaraca i ogrebotina, površina mat.
U cijenu uključen kompletan rad, materijal i pribor, te sav potreban okov, ručka i odbojnik za vrata.
| Shema stolarije oznake 1 | kom | 18
2. | Unutarnja drvena puna jednokrilna zaokretna vrata dim 90x210 cm u pregradnom zidu od opeke, sa predgotovljenom tipskom podkonstrukcijom i futer štokom. Građevinski otvor 90/210 cm.
Dovratnik izvesti od drveta, završno obrađen ličenjem u boji po izboru projektanta, u debljini zida.
Krilo vrata je debljine 40 mm, saćaste sendvič konstrukcije, obostrano laminirano, u boji po izboru projektanta, otporna na utjecaj vode, udaraca i ogrebotina, površina mat.
U cijenu uključen kompletan rad, materijal i pribor, te sav potreban okov, ručka i odbojnik za vrata.
| Shema stolarije oznake 2 | kom | 3
3. | Unutarnja drvena puna jednokrilna zaokretna vrata dim 100x210 cm u pregradnom zidu od opeke, sa predgotovljenom tipskom podkonstrukcijom i futer štokom. Građevinski otvor 100/210 cm.
Dovratnik izvesti od drveta, završno obrađen ličenjem u boji po izboru projektanta, u debljini zida.
Krilo vrata je debljine 40 mm, saćaste sendvič konstrukcije, obostrano laminirano, u boji po izboru projektanta, otporna na utjecaj vode, udaraca i ogrebotina, površina mat.
U cijenu uključen kompletan rad, materijal i pribor, te sav potreban okov, ručka i odbojnik za vrata.
| Shema stolarije oznake 3 | kom | 11
4. | Unutarnja drvena puna jednokrilna zaokretna vrata dim 110x210 cm u pregradnom zidu od opeke ili arbirano betonskom zidu, sa predgotovljenom tipskom podkonstrukcijom i futer štokom. Građevinski otvor 110/210 cm.
Dovratnik izvesti od drveta, završno obrađen ličenjem u boji po izboru projektanta, u debljini zida.
Krilo vrata je debljine 40 mm, saćaste sendvič konstrukcije, obostrano laminirano, u boji po izboru projektanta, otporna na utjecaj vode, udaraca i ogrebotina, površina mat.
U cijenu uključen kompletan rad, materijal i pribor, te sav potreban okov, ručka i odbojnik za vrata.
Vrata koja se stavljaju na ulaz u prostor stubišta još dodatno imaju FIKSER.
| Shema stolarije oznake 4 | kom | 3
II | STOLARSKI RADOVI UKUPNO :
III | BRAVARSKI RADOVI
UNUTARNJA BRAVARIJA
1. | Izrada, dobava i ugradnja aluminijske četverodijelne stijene koja se sastoji od zaokretnih vrata sa ostakljenjem, 2 fiksne stijene i 1 fiksnog nadsvijetla - ukupna dimenzija aluminijske stijene 200/280cm. Al stijena je izvedena iz višekomornih toplinskih izolirajućih aluminijskih profila, zaštićenih plastificiranjem u boji po izboru projektanta.
Ostakljenje od lamistala debljine 10mm (5+5). Ugradnja između armiranobetonskog zida i pregradnog zida od opeke . Dovratnik i vrata pripremljeni za suhu ugradnju.
Visina stijene do spuštenog stropa je 280 cm, visina do armiranobetonske ploče je 310 cm. U cijenu uračuna potkonstrukcija i ojačanja za učvršćenje alu stijene u AB strop.
U cijenu uključen kompletan rad materijal i pribor, te sav potreban okov, rukohvat od inoxa, hidraulički mehanizam za zatvaranje, odbojnik za vrata i brava s tri ključa.
| Shema unutarnje bravarije oznake 5 | kom | 1
2. | Izrada, dobava i ugradnja aluminijske trodijelne stijene koja se sastoji od zaokretnih vrata sa ostakljenjem, 1 fiksne stijene i 1 fiksnog nadsvijetla - ukupna dimenzija aluminijske stijene 150/280 cm. Izveden iz višekomornih toplinskih izolirajućih aluminijskih profila, zaštićenih plastificiranjem u boji po izboru projektanta.
Ostakljenje od lamistala debljine 10mm (5+5). Ugradnja između pregradnog zida od opeke i zida od opeke debljine 25 cm. Dovratnik i vrata pripremljeni za suhu ugradnju.
Visina stijene do spuštenog stropa je 280 cm, visina do armiranobetonske ploče je 310 cm. U cijenu uračuna potkonstrukcija i ojačanja za učvršćenje alu stijene u ab strop.
U cijenu uključen kompletan rad materijal i pribor, te sav potreban okov, rukohvat od inoxa, hidraulički mehanizam za zatvaranje, odbojnik za vrata i brava s tri ključa.
| Shema unutarnje bravarije oznake 6 | kom | 1
3. | Izrada, dobava i ugradnja aluminijske trodijelne stijene koja se sastoji od zaokretnih vrata sa ostakljenjem, 1 fiksne stijene i 1 nadsvijetla - ukupna dimenzija aluminijske stijene 120/280 cm. Izveden iz višekomornih toplinskih izolirajućih aluminijskih profila, zaštićenih plastificiranjem u boji po izboru projektanta.
Ostakljenje od lamistala debljine 10mm (5+5). Ugradnja između pregradnog zida od opeke i zida od opeke debljine 25 cm. Dovratnik i vrata pripremljeni za suhu ugradnju.
Visina stijene do spuštenog stropa je 280 cm, visina do armiranobetonske ploče je 310 cm. U cijenu uračuna potkonstrukcija i ojačanja za učvršćenje alu stijene u ab strop.
U cijenu uključen kompletan rad materijal i pribor, te sav potreban okov, rukohvat od inoxa, hidraulički mehanizam za zatvaranje, odbojnik za vrata i brava s tri ključa.
| Shema unutarnje bravarije oznake 7 | kom | 1
4. | Izrada, dobava i ugradnja aluminijske dvodijelne stijene koja se sastoji od dvoje zaokretnih vrata sa ostakljenjem - ukupna dimenzija aluminijske stijene 240/210 cm. Izveden iz višekomornih toplinskih izolirajućih aluminijskih profila, zaštićenih plastificiranjem u boji po izboru projektanta.
Ostakljenje od lamistala debljine 10mm (5+5). Ugradnja u pregradni zid od opeke debljine 25 cm. Dovratnik i vrata pripremljeni za suhu ugradnju.
U cijenu uključen kompletan rad materijal i pribor, te sav potreban okov,ručka, hidraulički mehanizam za zatvaranje, odbojnik za vrata i brava s tri ključa.
| Shema stolarije oznake 8 | kom | 1
VANJSKA BRAVARIJA
5. | Izrada, dobava i ugradnja podiznih automatskih rolo vrata. Mogućnost ručnog upravljanja i blokiranja u slučaju pružanja otpora. Ugrađuje se na čeličnu podkonstrukciju u zid od AL panela, građevinskih dimenzija 330/450cm.
Motorna podizna rolo industrijska vrata na električno i daljinsko otvaranje. Izrađena od izoliranih lamela- dvostjeni elementi od pocinčanog čelika, ispuna PUR pjenom i vjetrenom branom, vanjska strana je obostrano mikroprofilirana. Vanjska i unutarnja strana lamele izrađena je od pocinčanog čelika koji je zaštićen pečenim lakom i plastifikacijom u boji po izboru projektanta. Bočne vodilice od aluminija, FS 80 s ulaznim lijevkom, crnim kliznim profilom vodilica i četkastom brtvom. Brzina otvaranja vrata 25cm/sek.
U cijeni komplet stavke sav potreban rad, materijal i pribor. Okov, okvir za ugradbu,sva sidra i sidreni detalji, elektromotor i vodilice, sve do pune funkcionalnosti vrata.
| Shema vanjske bravarije oznake 1 | kom | 6
6. | Izrada, dobava i ugradnja aluminijske dvodijelne stijene koja se sastoji od zaokretnih vrata sa ostakljenjem i 1 fiksne stijene - ukupna dimenzija aluminijske stijene 220/250. Izveden iz višekomornih toplinskih izolirajućih aluminijskih profila, zaštićenih plastificiranjem u boji po izboru projektanta.
Zbog razlike u debljini zida u unutarnjem i vanjskom prostoru predvidjeti podkonstrukciju za bočno fiksiranje stijene u armiranobetonski zid.
Ostakljenje dvoslojnim IZO staklom (low-e) 4+16+4, ispuna argonom. Koeficijent prolaza topline cijele stavke - U - manji ili jednak 1,8W/M2k. Dovratnik i vrata pripremljeni za suhu ugradnju.
U cijenu uključen kompletan rad materijal i pribor, te sav potreban okov, rukohvat od inoxa, hidraulički mehanizam za zatvaranje, fikser i brava s tri ključa.
| Shema vanjske bravarije oznake 2 | kom | 1
7. | Izrada, dobava i ugradnja jednokrilnih zaokretnih vrata izveden iz aluminija, zaštita plastifikacijom u boji po izboru projektanta. Dimenzija aluminijske stijene 110/250. Izveden iz višekomornih toplinskih izolirajućih aluminijskih profila, zaštićenih plastificiranjem u boji po izboru projektanta.
Završna obrada vrata aluminijskim lamelama - uskladiti s izgledom aluminijskih grilja koje se nalaze u sklopu prozora.
Ugradnja u građevinski otvor veličine 110x250 cm. Dovratnik i vrata pripremljeni za suhu ugradnju.
U cijenu uključen kompletan rad materijal i pribor, te sav potreban okov, brava s tri ključa, ručka i odbojnik za vrata.
| Shema vanjske bravarije oznake 3 | kom | 2
8. | Izrada, dobava i ugradnja jednokrilnih zaokretnih vrata izveden iz aluminija, zaštita plastifikacijom u boji po izboru projektanta. Dimenzija aluminijske stijene 100/265. Izveden iz višekomornih toplinskih izolirajućih aluminijskih profila, zaštićenih plastificiranjem u boji po izboru projektanta.
Završna obrada vrata aluminijskim lamelama - uskladiti s izgledom aluminijskih grilja koje se nalaze u sklopu prozora.
Ugradnja u građevinski otvor veličine 100x265 cm. Dovratnik i vrata pripremljeni za suhu ugradnju.
U cijenu uključen kompletan rad, materijal i pribor, te sav potreban okov, ručka i odbojnik za vrata.
| Shema vanjske bravarije oznake 4 | kom | 1
9. | Izrada, dobava i ugradnja dvokrilnih zaokretnih vrata izveden iz aluminija, zaštita plastifikacijom u boji po izboru projektanta. Dimenzija aluminijske stijene 170/265. Izveden iz višekomornih toplinskih izolirajućih aluminijskih profila, zaštićenih plastificiranjem u boji po izboru projektanta.
Završna obrada vrata aluminijskim lamelama - uskladiti s izgledom aluminijskih grilja koje se nalaze u sklopu prozora.
Ugradnja u građevinski otvor veličine 170x265 cm. Dovratnik i vrata pripremljeni za suhu ugradnju.
U cijenu uključen kompletan rad materijal i pribor, hidraulički mehanizam za zatvaranje te sav potreban okov, panik kvaka i brava s tri ključa.
| Shema vanjske bravarije oznake 5 | kom | 1
10. | Izrada, dobava i ugradnja dvokrilne otklopno-zaokretne stijene izvedene iz aluminija, zaštita plastifikacijom u boji po izboru projektanta. U sustavu i aluminijske grilje postavljena sa vanjske strane prozora, zaštita plastifikacijom u boji po izboru projektanta. Visina parapeta na prozorima 0 cm.
Ugradnja u građevinski otvor veličine 200x250 cm
Ostakljenje dvoslojnim IZO staklom (low-e) 4+16+4, ispuna argonom. Koeficijent prolaza topline cijele stavke - U - manji ili jednak 1,8W/M2k. Unutarnje prozorske klupčice kamene. S vanjske strane ugrađuje se ukrasni kameni okvir prozora - kamena šembrana.
Doprozornik i prozor pripremljeni za suhu ugradnju.
U cijenu uključen kompletan rad, materijal i pribor, te sav potreban okov, kvaka i aluminijska grilja.
| Shema vanjske bravarije oznake 6 | kom | 4
11. | Izrada, dobava i ugradnja dvokrilne otklopno-zaokretne stijene izvedene iz aluminija, zaštita plastifikacijom u boji po izboru projektanta. U sustavu i aluminijske grilje postavljena sa vanjske strane prozora, zaštita plastifikacijom u boji po izboru projektanta. Visina parapeta na prozorima 25 cm.
Ugradnja u građevinski otvor veličine 200x225 cm.
Ostakljenje dvoslojnim IZO staklom (low-e) 4+16+4, ispuna argonom. Koeficijent prolaza topline cijele stavke - U - manji ili jednak 1,8W/M2k. Unutarnje prozorske klupčice kamene. S vanjske strane ugrađuje se ukrasni kameni okvir prozora - kamena šembrana.
Doprozornik i prozor pripremljeni za suhu ugradnju. U cijenu uključen kompletan rad, materijal i pribor, te sav potreban okov, kvaka i aluminijska grilja.
| Shema vanjske bravarije oznake 7 | kom | 2
12. | Izrada, dobava i ugradnja jednokrilnog otklopno zaokretnog prozora izvedenog iz aluminija, zaštita plastifikacijom u boji po izboru projektanta. U sustavu i aluminijske grilje postavljena sa vanjske strane prozora, zaštita plastifikacijom u boji po izboru projektanta. Visina parapeta na prozorima 150 cm.
Ugradnja u građevinski otvor veličine 90x100 cm.
Ostakljenje dvoslojnim IZO staklom (low-e) 4+16+4, ispuna argonom. Koeficijent prolaza topline cijele stavke - U - manji ili jednak 1,8W/M2k. Unutarnje prozorske klupčice kamene. S vanjske strane ugrađuje se ukrasni kameni okvir prozora - kamena šembrana.
Doprozornik i prozor pripremljeni za suhu ugradnju. U cijenu uključen kompletan rad, materijal i pribor, te sav potreban okov, kvaka i aluminijska grilja.
| Shema vanjske bravarije oznake 8 | kom | 4
13. | Izrada, dobava i ugradnja jednokrilnog otklopno zaokretnog prozora izvedenog iz aluminija, zaštita plastifikacijom u boji po izboru projektanta. U sustavu i aluminijske grilje postavljena sa vanjske strane prozora, zaštita plastifikacijom u boji po izboru projektanta. Visina parapeta na prozorima 30 cm.
Ugradnja u građevinski otvor veličine 90x220 cm.
Ostakljenje dvoslojnim IZO staklom (low-e) 4+16+4, ispuna argonom. Koeficijent prolaza topline cijele stavke - U - manji ili jednak 1,8W/M2k. Unutarnje prozorske klupčice kamene. S vanjske strane ugrađuje se ukrasni kameni okvir prozora - kamena šembrana. S vanjske strane se ugrađuje staklena ograda od lamistala 10mm (5+5), što je uključeno u cijenu stavke. Visina ograde 70cm.
Doprozornik i prozor pripremljeni za suhu ugradnju. U cijenu uključen kompletan rad, materijal i pribor, te sav potreban okov, kvaka i aluminijska grilja.
| Shema vanjske bravarije oznake 9 | kom | 15
14. | Izrada, dobava i ugradnja jednokrilnog otklopno zaokretnog prozora izvedenog iz aluminija, zaštita plastifikacijom u boji po izboru projektanta. Ugradnja u građevinski otvor veličine 90x160 cm.
Ostakljenje dvoslojnim IZO staklom (low-e) 4+16+4, ispuna argonom. Koeficijent prolaza topline cijele stavke - U - manji ili jednak 1,8W/M2k. Unutarnje i vanjske prozorske klupčice kamene.
Doprozornik i prozor pripremljeni za suhu ugradnju. U cijenu uključen kompletan rad, materijal i pribor, te sav potreban okov, kvaka i aluminijska grilja.
| Shema vanjske bravarije oznake 10 | kom | 3
15. | Bravarska izrada i ugradnja rukohvata iz cijevi Ø 40 mm, debljine stijenke 4mm, iz inoxa. Sve prema bravarskim nacrtima i detaljima.
Rukohvat se učvrščuje horizontalno u zid inox vijcima(u cijenu uključena i sva potrebna adaptacija rukohvata da bi se isti mogli učvrstiti u zid vijcima).
Jediničnom cijenom obuhvaćena je nabava i doprema sveg potrebnog materijala, provjera mjera na objektu, izrada prema detaljima i izmjerama, te montaža na objektu.
| Shema bravarije oznake 11 | m' | 7
16. | Ograda unutarnjeg stambenog stubišta, sve prema detaljnom nacrtu. Izrađena od metala - nehrđajučeg čelika, inox, stupova promjera 40 mm i rukohvata od metalnih profila promjera 40 mm, sa ispunom od profila presjeka 10 mm. Visina ograde 105 cm.
Jediničnom cijenom obuhvaćena je nabava i doprema sveg potrebnog materijala, provjera mjera na objektu, izrada prema detaljima i izmjerama, te montaža na objektu.
| Shema bravarije oznake 12 | m' | 8
17. | Vanjska ograda terase i stubišta , sve prema detaljnom nacrtu. Izrađena od čelika, plastificiranog u boji prema izboru projektanta. Stupovi od čeličnih plastificiranih pravokutnih cijevi, dimenzije 50x50 mm, stjenkama debljine 5 mm. Ukupna visina stupa 100 cm, koji se ugrađuje na ab ploču ili zid debljine 20 cm.
U cijenu uključene anker pločice 20x20cm sa pripadajućim vijcima za učvršćivanje stupova. Dimenzija rupa je 15x15x40cm. Osni razmak stupova je 150 cm. Ispuna iz horizontalnih cijevi 20*20 mm, plastificirane, na razmaku od 200 mm. Visina ograde 105 cm. Prije ugradnje sve elemente plastificirati u boju po odabiru projektanta.
Jediničnom cijenom obuhvaćena je nabava i doprema sveg potrebnog materijala, provjera mjera na objektu, izrada prema detaljima i izmjerama, te montaža na objektima, kao i plastifikacija svih dijelova.
| Shema vanjske bravarije oznake 13 | m' | 45
PROTUPOŽARNA BRAVARIJA
18. | Unutarnja, PROTUPOŽARNA, EI230-C, jednokrilna, zaokretna vrata s dovratnikom. Otpornost na požar 30 minuta. Vrata izlaza iz stubišta, ulazna vrata prostora servisa dišnih aparata i skladišta civilne zaštite. Vrata dimenzije 110x210 cm, ugradba u AB zid građevinskog otvora dimenzije 110x210cm, sa predgotovljenom tipskom podkonstrukcijom i futer štokom. Osnovna nosiva konstrukcija iz čeličnih cijevi sa protupožarnom izolacijskom oblogom i završnom oblogom od drveta. Završna obrada furnir, štok uvijek u cijeloj debljini zida. Puna vrata, završna obrada panelima u boji po izboru projektanta. Krilo opremljeno sa uređajem za samozatvaranje, učvršćenim na gornjem rubu. U cijenu uključen kompletan rad, materijal i pribor, te sav potreban okov, kvaka, odbojnik za vrata i brava iz osnovnog programa po izboru projektanta.
| Shema bravarije oznake A | kom | 3
19. | Unutarnja, PROTUPOŽARNA, EI230-C, trodijelna stijena koja se sastoji od zaokretnih vrata s dovratnikom, jedne fiksne stijene i jednog fiksnog nadsvijetla. Otpornost na požar 30 minuta. Vrata dimenzije 110x210 cm, ugradba u AB zid građevinskog otvora dimenzije 220x280cm, sa predgotovljenom tipskom podkonstrukcijom. Osnovna nosiva konstrukcija iz čeličnih cijevi sa protupožarnom izolacijskom oblogom i završnom oblogom od plastificiranog aluminija. Ostakljenje lamistalom 10mm(5+5) potrebne vatrotpornosti. Stijena mora imati atest o vatrootpornosti. Visina stijene do spuštenog stropa je 280 cm, visina do armiranobetonske ploče je 310 cm. U cijenu uračuna potkonstrukcija za učvršćenje alu stijene u ab strop.Krilo opremljeno sa uređajem za samozatvaranje, učvršćenim na gornjem rubu. U cijenu uključen kompletan rad, materijal i pribor, te sav potreban okov,brava s tri ključa, inox rukohvat i hidraulični mehanizam za zatvaranje, odbojnik za vrata i fikser.
| Shema bravarije oznake B | kom | 1
20. | Unutarnja PROTUPOŽARNA EI290-C, jednokrilna, zaokretna vrata s dovratnikom. Otpornost na požar 90 minuta. Vrata izlaza iz prostora kompresora i prostora agregata. Vrata dimenzije 110x210 cm, ugradba u zid od opeke građevinskog otvora dimenzije 110x210cm, sa predgotovljenom tipskom podkonstrukcijom i futer štokom. Osnovna nosiva konstrukcija iz čeličnih cijevi sa protupožarnom izolacijskom oblogom i završnom oblogom od drveta. Završna obrada furnir, štok uvijek u cijeloj debljini zida. Puna vrata, završna obrada panelima u boji po izboru projektanta. Krilo opremljeno sa uređajem za samozatvaranje, učvršćenim na gornjem rubu. U cijenu uključen kompletan rad, materijal i pribor, te sav potreban okov, kvaka, odbojnik za vrata i brava iz osnovnog programa po izboru projektanta. Vrata koja se stavljaju na prostor agregata još dodatno imaju PANIK KVAKU.
| Shema bravarije oznake C | kom | 2
21. | Unutarnja PROTUPOŽARNA EI290-C, jednokrilna, zaokretna vrata s dovratnikom. Otpornost na požar 90 minuta. Vrata izlaza iz prostora kotlovnice. Vrata dimenzije 100x210 cm, ugradba u zid od opeke građevinskog otvora dimenzije 100x210cm, sa predgotovljenom tipskom podkonstrukcijom i futer štokom. Osnovna nosiva konstrukcija iz čeličnih cijevi sa protupožarnom izolacijskom oblogom i završnom oblogom od drveta. Završna obrada furnir, štok uvijek u cijeloj debljini zida. Puna vrata, završna obrada panelima u boji po izboru projektanta. Krilo opremljeno sa uređajem za samozatvaranje, učvršćenim na gornjem rubu. U cijenu uključen kompletan rad, materijal i pribor, te sav potreban okov, kvaka, odbojnik za vrata i brava iz osnovnog programa po izboru projektanta.
| Shema bravarije oznake D | kom | 1
22. | Unutarnja, PROTUPOŽARNA, EI230-C, trodijelna stijena koja se sastoji od zaokretnih vrata s dovratnikom, jedne fiksne stijene, jednog fiksnog nadsvijetla i pune maske iznad nadsvjetla. Otpornost na požar 30 minuta. Vrata dimenzije 110x210 cm, ugradba u AB zid građevinskog otvora dimenzije 210x320cm, sa predgotovljenom tipskom podkonstrukcijom. Osnovna nosiva konstrukcija iz čeličnih cijevi sa protupožarnom izolacijskom oblogom i završnom oblogom od plastificiranog aluminija. Ostakljenje lamistalom 10mm(5+5) potrebne vatrotpornosti. Stijena mora imati atest o vatrootpornosti. Visina stijene je 320 cm. U cijenu uračuna potkonstrukcija za učvršćenje alu stijene u ab strop.Krilo opremljeno sa uređajem za samozatvaranje, učvršćenim na gornjem rubu. U cijenu uključen kompletan rad, materijal i pribor, te sav potreban okov,brava s tri ključa, inox rukohvat i hidraulični mehanizam za zatvaranje, odbojnik za vrata.
| Shema bravarije oznake E | kom | 1
III | BRAVARSKI RADOVI UKUPNO :
IV | KERAMIČARSKI RADOVI
1. | Dobava i polaganje protukliznih keramičkih pločica - jednobojne, jednolične strukture - mat obrade na podovima sanitarija, garderoba, soba za odmor, hodnika i drugim projektom predviđenim mjestima, ljepljenjem na pripremljenoj podlozi. Pločice I klase, boje i dimenzija po izboru projektanta. Pločice dimenzije 60*60 cm s dopuštenim upijanjem vode do 0,5%, polagane ljepljenjem odgovarajućim ljepilom na pripremljenu podlogu točno po uputi proizvođača. Pločice slagati fugu na fugu, s paralelenim reškama. Fuge širine 2 mm u nepropusnoj izvedbi.
Način polaganja (sa reškom ili bez reške) odredit će projektant. Širina fuga do 1 mm. Fuge se ispunjavaju masom za fugiranje u boji po izboru projektanta. Rezanje , brušenje, fugiranje i čišćenje opločenja sadržano je u jediničnoj cijeni. Pod se izvodi u padu prema sifonu u svim prostorijama gdje su sifoni ugrađeni.
Uz zidove koji nisu obloženi keramičkim pločicama postavlja se ljepljeni sokl visine 10 cm što se posebno ne obračunava, već je pridodato površini poda. U cijenu je uključen kompletan rad i materijal.
| PODOVI | m2 | 635
2. | Dobava i opločenje zidova sanitarija i i ostalih prostorija predviđenih projektom glaziranim pločicama, ljepljenjem na pripremljenoj ožbukanoj podlozi, a u boji i načinu polaganja po izboru projektanta. Prostor sanitarija se oblaže u punoj visini prostoije. Širina fuga do 1 mm. Fuge se ispunjavaju masom za fugiranje u boji po izboru projektanta. Jedinična cijena sadrži dobavu, postavu sa izrezivanjem, brušenjem i fugiranjem, te čišćenjem gotovog opločenja.
Pločice I klase, boje i dimenzija po izboru projektanta.Veličina pločica 60x60 cm,s dopuštenim upijanjem vode do 0,5%, polagane ljepljenjem odgovarajućim ljepilom na pripremljenu podlogu točno po uputi proizvođača. Pločice slagati fugu na fugu, s paralelenim reškama. Fuge širine 2 mm u nepropusnoj izvedbi.
Visina opločenja u punoj visini zidova sanitarija keramičkim pločicama položenim ljepljenjem odgovarajućim građevinskim ljepilom. Podloga za ljepljenje je žbukani zid (obračunato u zidarskim rdovima) ili gipskartonski zid. Na sudarnim bridovima zidova ugraditi PVC profile. Sljubnice ispunjene mortom od bijelog cementna, sve plohe očišćene. U cijenu uključen sav potreban rad i materijal.
| Obračun po m2 izvedene obloge. | m2 | 190
3. | Dobava i opločenje zidova sanitarija i i ostalih prostorija predviđenih projektom glaziranim pločicama, ljepljenjem na pripremljenoj ožbukanoj podlozi, a u boji i načinu polaganja po izboru projektanta. Prostor sanitarija se oblaže u punoj visini prostoije. Širina fuga do 1 mm. Fuge se ispunjavaju masom za fugiranje u boji po izboru projektanta. Jedinična cijena sadrži dobavu, postavu sa izrezivanjem, brušenjem i fugiranjem, te čišćenjem gotovog opločenja.
Pločice I klase, boje i dimenzija po izboru projektanta.Pločice HEKSAGONALNOG oblika veličina pločica 28,3*40,8 cm,s dopuštenim upijanjem vode do 0,5%, polagane ljepljenjem odgovarajućim ljepilom na pripremljenu podlogu točno po uputi proizvođača. Pločice slagati fugu na fugu, s paralelenim reškama. Fuge širine 2 mm u nepropusnoj izvedbi.
Visina opločenja u punoj visini zidova sanitarija keramičkim pločicama položenim ljepljenjem odgovarajućim građevinskim ljepilom. Podloga za ljepljenje je žbukani zid (obračunato u zidarskim rdovima) ili gipskartonski zid. Na sudarnim bridovima zidova ugraditi PVC profile. Sljubnice ispunjene mortom od bijelog cementna, sve plohe očišćene. U cijenu uključen sav potreban rad i materijal.
| Obračun po m2 izvedene obloge. | m2 | 100
4. | Dobava i polaganje protukliznih gres podnih pločica, protukliznosti za vanjske prostore kao završna obloga terase, R11, mrazootpone 60x60x1,0 cm. Pločice se postavljaju s pravokutnim spojevima. Fuga 2 mm, ljepljenjem na pripremljenoj podlozi.
Rezanje, brušenje, fugiranje i čišćenje opločenja sadržano je u jediničnoj cijeni.
U cijenu je uključen kompletan rad i materijal.
Pločice I klase, boje i uzorka - po izboru investitora.
| Uz zidove terase postavlja se ljepljeni sokl visine 10 cm što se posebno ne obračunava, već je pridodato površini poda. U cijenu je uključen kompletan rad i materijal. | m2 | 50
5. | Dobava i polaganje protukliznih gres podnih pločica, protukliznosti za vanjske prostore kao završna obloga natkrivenog prostora ispred glavnog ulaza u DVD, R11, mrazootpone 60x60x1,0 cm. Pločice se postavljaju s pravokutnim spojevima. Fuga 2 mm, ljepljenjem na pripremljenoj podlozi.
Rezanje, brušenje, fugiranje i čišćenje opločenja sadržano je u jediničnoj cijeni.
U cijenu je uključen kompletan rad i materijal.
Pločice I klase, boje i uzorka - po izboru investitora.
| Uz zidove terase postavlja se ljepljeni sokl visine 10 cm što se posebno ne obračunava, već je pridodato površini poda. U cijenu je uključen kompletan rad i materijal. | m2 | 5
6. | Dobava i polaganje protukliznih keramičkih pločica - jednobojne, jednolične strukture - mat obrade na prostor jednokrakog subišta koji povezuju garažu i ostatak prostora u prizemlju, ljepljenjem na pripremljenoj podlozi. Gazišta i čela se izvode od 1 komada, gazište na vrhu ima 3 tvornički napravljena protuklozna utora. Pločice I klase, boje i dimenzija po izboru projektanta. Pločice dimenzije gazišta 28x200cm, čela dimenzije 17,27x200 cm.
Način polaganja (sa reškom ili bez reške) odredit će projektant. Širina fuga do 1 mm. Fuge se ispunjavaju masom za fugiranje u boji po izboru projektanta. Rezanje , brušenje, fugiranje i čišćenje opločenja sadržano je u jediničnoj cijeni.
Uz zidove postavlja se ljepljeni sokl visine 10 cm što se posebno ne obračunava, već je pridodato površini poda. U cijenu je uključen kompletan rad i materijal.
| Gazišta dim 28x200 cm | kom | 10
| Čela 17,27 x200 cm | kom | 11
7. | Dobava i polaganje protukliznih keramičkih pločica - jednobojne, jednolične strukture - mat obrade na prostor jednokrakog subišta koji povezuju garažu i ostatak prostora u prizemlju, ljepljenjem na pripremljenoj podlozi. Gazišta i čela se izvode od 1 komada, gazište na vrhu ima 3 tvornički napravljena protuklozna utora. Pločice I klase, boje i dimenzija po izboru projektanta. Pločice dimenzije gazišta 30x140cm, čela dimenzije 16,22x140 cm. Pločice koje se postavljaju na podeste dimenzija 60x60 cm.
Način polaganja (sa reškom ili bez reške) odredit će projektant. Širina fuga do 1 mm. Fuge se ispunjavaju masom za fugiranje u boji po izboru projektanta. Rezanje , brušenje, fugiranje i čišćenje opločenja sadržano je u jediničnoj cijeni.
Uz zidove postavlja se ljepljeni sokl visine 10 cm što se posebno ne obračunava, već je pridodato površini poda. U cijenu je uključen kompletan rad i materijal.
| Gazišta dim 30x140 cm | kom | 19
| Čela 15.22 x140 cm | kom | 23
| Podest | m2 | 35
IV | KERAMIČARSKI RADOVI UKUPNO:
V | SOBOSLIKARSKO LIČILAČKI RADOVI
1. | Dobava i bojanje unutarnjih zidova i stropova prostora na 1.katu disperzivnom bojom. Jedinična cijena sadrži sitne popravke površina, impregnaciju, gletanje, brušenje i kitanje, te dvostruki premaz završnom bojom u tonu po izboru projektanta. Podloga su armiranobetonski zidovi i stropovi te žbukani zidovi od opeke, kao i zidovi od gipskartonskih ploča. Podloga mora biti čvrsta, nosiva, suha i čista. . U cijenu je uključen sav potreban rad i materijal.
| žbukani/gletani zidovi | m2 | 770
| gipskartonski stropovi | m2 | 230
2. | Dobava i bojanje unutarnjih stropova i zidova hodnika na 1.katu disperzivnom perivom akrilatnom bojom. Jedinična cijena sadrži sitne popravke površina, impregnaciju, gletanje, brušenje i kitanje, te dvostruki premaz završnom bojom u tonu po izboru projektanta. Perivost tj. ''otpornost na morku abraziju'' odgovarajućeg razreda perivosti. Podloga su armiranobetonski zidovi i stropovi te žbukani zidovi od opeke, kao i zidovi i stropovi od gipskartonskih ploča. Podloga mora biti čvrsta, nosiva, suha i čista. maksimalna visina prostora 280cm. U cijenu je uključen sav potreban rad i materijal.
| žbukani/gletani zidovi | m2 | 220
| gipskartonski stropovi | m2 | 85
3. | Isto kao stavka 2 samo periva boja sa dodatkom fungicida - mokri prostori - stropovi i zidovi sanitarija, garderoba i zidovi garaže te svi stopovi prostora u prizemlju i stropovi mokrih prostora na katu.
| žbukani/gletani zidovi | m2 | 850
| gipskartonski zidovi | m2 | 100
| gipskartonski stropovi | m2 | 170
| žbukani/gletani stropovi | m2 | 280
4. | Različiti popravci soboslikarskih radova koji nisu obuhvaćeni troškovnikom, a mogu se pojaviti na objektu, obračunati će se iskazom sati rada te potrebnim materijalom, a sve upisom u gradj.knjigu i odobrenjem nadzornog organa.
| KV radnik | h | 30
V | SOBOSLIKARSKO LIČILAČKI RADOVI UKUPNO:
VI | SPUŠTENI STROPOVI I ZIDOVI OD GIPS
KARTONSKIH ELEMENATA
IZRADA PODKONSTRUKCIJA OD ORIGINAL LIMENIH POCINČANIH PROFILA RAZLIČITIH PRESJEKA; MONTAŽA RAVNIH GIPSANIH PLOČA. VIJKE I FUGE ZATVORITI UNIFOLT MASOM: RABIC MREŽICA NA SPOJEVIMA, GRUBO I FINO GLETANJE SPOJEVA; FINO BRUŠENJE: IZVESTI KAO GOTOVU PODLOGU ZA LIČIOCE.
SPUŠTENI STROPOVI
1. | Dobava i montaža glatkog spuštenog stropa, tip kao Knauf ili jednako vrijedan _______________________ na tipskoj metalnoj podkonstrukciji sa skrivenim ovjesom.
Jedinična cijena uključuje kompletnu dobavu i montažu spuštenog stropa s tipskom metalnom podkonstrukcijom za ovjes stropa, te za ugradnju rasvjetnih tijela i ventilacionih rešetki.
Ovjes se fiksira na nosivu stropnu ab konstrukciju. U jediničnu cijenu uključena izvedba svih opšava, proboja, rubova i spojeva, sve do pune funkcionalnosti spuštenog stropa.
Visina vješanja je 30-40 cm. Strop na visini 280cm.
Prije dobave i izvedbe sve detalje riješiti u dogovoru s projektantom.
Obračun po m2 izvedenog spuštenog stropa.
| gipskartonski strop | m2 | 372
| vodoodbojni gipskartonski strop | m2 | 198
2. | Dobava, dostava i ugradnja vratašca revizijskih otvora s nevidljivim šarkama i zatvaračkim mehanizmom, s brtvenom gumom i osiguračem protiv ispadanja; s ugrađenom gipskartonskom pločom sistem sa GK pločom 12,5 mm. Ugradnja u oblogu stropa. Obračun po komadu ugrađenih revizijskih otvora.
| Veličina 60x60 cm | kom | 50
OBLOGE IZ GIPS KARTONSKIH PLOČA
3. | Oblaganje zidova skladišta opreme u prizemlju, servisa dišnih aparata i kotlovnice gipskartonskim pločama. Dvoslojna ploča na originalnoj podkonstrukciji od aluminija.
Postavka na originalnoj Al-podkonstrukciji d=8 cm, odnosno ukupna debljina obloge d= 10 cm, sa ispunom iz meke kamene vune MW debljine 8 cm i na pojedinim mjestima slojem dvostruke PE folije 2*0,02 cm - što je posebno obračunato.
Prije izrade i ugradbe elemenata potrebno je sve detalje završnih obrada i montaže usaglasiti sa projektantom.
Stavkom obuhvaćen sav rad, materijal, bandažiranje spojeva, kitanje, postava rubnih profila i sl. do potpune gotovosti .
| Obračun po m2 izvedene obloge | m2 | 95
4. | Oblaganje instalacijskih vertikala gips kartonskim pločama. Jednoslojna ploča na originalnoj podkonstrukciji od aluminija.
Postavka na originalnoj Al-podkonstrukciji d=2 cm, odnosno ukupna debljina obloge d= 5 cm, sa ispunom iz tervola 5 cm.
Prije izrade i ugradbe elemenata potrebno je sve detalje završnih obrada i montaže usaglasiti sa projektantom.
Stavkom obuhvaćen sav rad, materijal, bandažiranje spojeva, kitanje, postava rubnih profila i sl. do potpune gotovosti .
Obračun po m2 izvedene pregradne stijene.
| - vodootporna stijena | m2 | 18
5. | Dobava materijala, izrada i oblaganje ugrađenih vodokotlića sa dvostrukim gips kartonskim vodootpornim pločama d=1,25 cm, na metalnoj podkonstrukciji , uključivo brtvljenje fuga i gletanje. Obračun po m2 obloge sa kompletnim radom i materijalom. Ostalo kao stavka 3. | m2 | 7
VI | STROPOVI I ZIDOVI OD GIPS-KARTONSKIH ELEMENATA UKUPNO
VII | PODOPOLAGAČKI RADOVI
1. | Dobava i ugradba završnog epoksidnog poda u prostoru garaže, prostorima spremišta opreme, skladišta za pjenilo i retardante te prostoru kotlovnice, agregata i kompresorač.STUPANJ REAKCIJE NA POŽAR: B-fl Industrijski pod - epoksidni premaz-pod garaže.Pod se izvodi na prethodno pripremljenu betonsku podlogu sačmarenjem radi postizanja potrebne prionjivosti. Pod je mehanički i kemijski otporan na srednja -teška opterećenja, protuklizan R-10, posjeduje higijenski atest da materijal nije otrovan u dodiru sa živežnim namirnicama,ekološki bez otapala, neiskreći.Boja po izboru iz standardne ton karte /RAL 7038/.Podloga za izradu poda mora biti suha -max.vlažnost 4%, ravna /DIN 18202,tab 3, red 4/, površinski strojno zaglađena, čvrstoće min MB25, prionjivost >1,5 N/mm2. Bez cementne skrame, nečistoća, bez pukotina i sl.Sve radove izvesti u potpunosti koristeći materijale i alate kako je tehnologijom proizvođača poda predviđeno, uz korištenje tipskih detalja i rješenja. /kutnici, rešetke, okviri pokopaca/ u sklopu plohe koja se obrađuje. Kompletan rad i materijal u cijeni do potpune gotovosti poda. | m2 | 280
VII | PODOPOLAGAČKI RADOVI UKUPNO:
VIII | FASADERSKI RADOVI
Prilikom izvođenja fasaderskih radova treba se pridržavati svih uputa proizvođača, kako u pripremi podloge, tako i u načinu pripreme, omjerima, vremenskim uvjetima i vremenskim razmacima nanošenja slojeva. Obveza je izvođača njega fasade i rad u granicama dozvoljenih atmosferskih prilika.
U cijeni stavke su i ugradba materijala, rabiciranje svih spojeva na mjestu promjene materijala, svi prateći radovi koji bez posebnog navođenja pripadaju ugovorenim radovima, te zaštita svih elemenata fasadne stolarije i bravarije.
Sve boje dogovoriti s projektantom, uz obavezno predočenje uzorka boje i obrade.
Obveza izvođača je po završenoj ugradnji demontirati skelu i sav preostali pripadajući materijal, ambalažu i otpad sa zgrade, te investitoru predati završno očišćenu fazu predmetnog rada.
Izvesti u skladu s važećim propisima i pravilima struke.
Sav ugrađeni materijal mora odgovarati tehničkim uvjetima za kamenorezačke radove. U cijeni je dobava, doprema, propisno skladištenje i ugradba sveg potrebnog materijala (kamen, vezni materijal) u skladu s važećim propisima i pravilima struke.
Obveza je izvođača po završenoj montaži odvesti sav preostali materijal, ambalažu i otpad sa zgrade, te investitoru predati završno očišćenu fazu predmetnog rada.
1. | Gletanje ploča iz kamene vune i XPS-a-cementnim mortom u 2 sloja ukupne debljine min. 2 mm. U sloj morta utiskuje se armaturna staklena mrežica s preklopima od 20 cm. Prethodno se na uglovima postave kutni PVC profili. Dodatne trake armirajuće staklene mrežice dim. 50x30 polažu se dijagonalno na uglovima uz otvore.
| Obračun po m2 gletane površine. | m2 | 760
2. | Gletanje ploča iz kamene vune - strop garaže i spremišta uz garažu, mortom u 2 sloja ukupne debljine min. 2 mm. U sloj morta utiskuje se armaturna staklena mrežica s preklopima od 20 cm. Prethodno se na uglovima postave kutni PVC profili. Dodatne trake armirajuće staklene mrežice dim. 50x30 polažu se dijagonalno na uglovima uz otvore.
| Obračun po m2 gletane površine. | m2 | 245
3. | Nanošenje završnog sloja dekorativne silikatne žbuke rižaste strukture, veličine zrna do 2 mm. Gotova, pastozna, tankoslojna mineralna silikatna završna žbuka. Zaribana žbuka u izgrebenoj strukturi za primjenu na otvorenom, za ručnu ili strojnu obradu. Sastavni dio ETICS sustava za toplinsku izolaciju prema EN 13499 i ETAG 004. Ispitana u skladu s EN 15824.Organsko i silikatno vezivo, mineralna punila, silikati, vlakna, bijeli i obojeni pigmenti, dodaci, voda. Mineralna, otporna na nepovoljne vremenske utjecaje, vodoodbojna, izrazito paropropusna, nezapaljiva, lagana I jednostavna za obradu (ručno istrojno).
Izvodi se na pripremljenu osušenu podlogu od gleta na toplinskoj izolaciji.Podloga mora biti čista, suha, nesmrznuta, otprašena, ne smije biti vodoodbojna, mora biti bez rascjetavanja, nosiva i bez dijelova koji otpadaju. Ispitivanje podloge provesti u skladu sa strukovnim smjernicama. Zid mora biti ravan u skladu s normom EN 18202.
Maksimalna granulacija: 2,0 mm Gustoća: oko 1,8 kg/dm3 Koeficijent toplinske provodljivosti λ: oko 0,70 W/mK Koeficijent paropropusnosti µ: oko 30-50 Koeficijent vodoupojnosti (vrijednost W): < 0,20 kg/m2·h 0,5(w2) vrijednost SD: 0,06 - 0,10 m (kod debljine sloja od 2 mm), (V1) Prionljivost: >0,3 MPa Nijanse: nijanse iz važeće ton karte Life Colored by Baumit - prema odabiri projektanta.Baumit SilikatTop je startno fungicidiran mikrobiocidnim sredstvom, kako bi se postigla otpornost na pojavu algi i gljivica.
| Žbuka se nanosi metalnom gladilicom u debljini nakrupnijeg zrna žbuke, te se zagladi plastičnom gladilicom tako da se dobije ravnomjerna rižasta struktura žbuke.Sve podloge treba prethodno obraditi univerzalnim predpremazom -što je uključeno u cijenu | m2 | 350
4. | Dobava materijala i nanošenje završnog vodoodbojnog sloja dekorativne silikatne žbuke rižaste strukture, veličine zrna do 2 mm na sokl objekta u dijelovima gdje se izvodi ETICS fasdni sustav. Boja žbuke određuje se u dogovou s projektantom. Koristiti završnu, tankoslojnu, akrilnu kulir žbuku izrađenu od višebojnog kamena. Žbuka mora biti vodootporana, paropropusana, mehanički otporana i postojana na vremenske utjecaje. Izvodi se na pripremljenu osušenu podlogu od gleta na toplinskoj izolaciji koja je očišćena od prašine i masnoća. Nanositi je ravnomjerno na podlogu metalnim gleterom u dva sloja. Drugi sloj nanositi na osušeni prvi.
| Obračun se vrši po m2 izvedenih količina. | m2 | 30
VIII | FASADERSKI RADOVI UKUPNO:
IX | KAMENARSKI RADOVI
Izvođač je dužan preuzete radove izvesti po opisu u troškovniku, uputi projektanta i pravilima dobrog zanata, sa prvorazrednim materijalom i izvedbom.
Prije početka izvedbe treba predočiti na odobrenje projektantu uzorke materijala i uzorke gotovog proizvoda. Na kvalitet i loše obrađeni kamen mora se obratiti naročita pažnja jer se napukli komadi ne smiju ugrađivati. Pri ugrađivanju treba izbjeći sve one položaje u kojima bi kamen morao biti napregnut na savijanje. Kvalitet kamenih ploča , kao i samo izvođenje radova trebaju biti u skladu sa standardima. Isporučilac kamenih ploča ili izvođač radova mora pribaviti atest kojim se dokazuje da ugrađeni kamen zadovoljava zahtjevima u pogledu fizičkih i kemijskih svojstava.
Gotovi obloženi pod poslije polaganja ploča treba prevući gipsenim mortom u sloju od 5-10 mm radi zaštite , a nakon dovršenja svih radova i prije predaje objekta, gipsana površina se pokvasi i sklanja sa poda, te se onda definitivno čisti i polira. Pod mora biti potpuno ravan i bez izbočenja , sve dobro brušeno , a kamene ploče sastavljene bez fuga. Obrada površina podova z asvaku prostoriju ili element dogovorit će se posebno sa projektantom. Izvođač treba po mogućnosti mjere za rezanje kamenih elemenata uzimati na licu mjesta.
Obračun po m2 ili komadu izvedenih količina.
1. | Dobava i oblaganje, odnosno obzidavanje fasadnog zida kamenom - kamen po izboru projektanta, u cementnom mortu. Kamen se polaže uz prethodno postavljenu i dobro pričvršćenu toplinsku izolaciju gletanu i armiranu. Uz samu izolaciju zapunjava se sa cca 4 cm cementnim mortom uz koju je prethodno postavljena armaturna mreža Q 221. Potrebno izvesti ankeriranje kamena i armaturne mreže sa po min 4 ankera/ m2 kamenoga zida. Debljina kamenog ziđa iznosi 10 cm, različitih dimenzija u pogledu, visine 7-17 cm, dužine 15-35 cm. Zidanje kao suhozid. Kompletan rad i metrijal u cijeni. Izvedba u suradnji sa projektantom i statičarom. | m2 | 380
2. | Dobava i postava kamene klupčice na parapetnom zidu TERASE -okap izvedene iz granita debljine 3 cm. Pažljiva ugradnja u svemu prema pravilima struke, s propisnim padom prema van, te zaštitom od mehaničkog oštećenja. Kamen po izboru projektanta, poliran s gornje strane i po uzdužnim rubovima. U cijeni sva evt. potrebna prirezivanja i brušenja. Kamena klupčica širine 50cm stavlja se na zid od betona na parapet terase. Klupčica je napravljena s utorom veličine 0,5x0,5 cm s donje strane kao okapnicom. Na bočnim stranama 2cm od kraja klupčice napraviti utore za horizontalni odvod vode. Klupčice duže od 200cm izvode se u dva ili više dijelova. | m1 | 22
3. | Nabava, dobava svog potrebnog materijala i izrada kamenih unutarnjih prozorskih klupčica
Kamen boje po odabiru projketanta . Klupčice duljine 90 i 200 cm , širine cca od 15 do 20 cm, debljine 3 cm. U cijenu uključen sav materijal, mort, rad, fugiranje, zaštita te čišćenje i završno poliranje i brušenje bridova 2x2 mm. Obračun po m1 ugrađene klupčice.
| Klupčice širine 15 cm | m1 | 7
| Klupčice širine 20 cm | m1 | 18
4. | Nabava, dobava svog potrebnog materijala i izrada kamenih vanjskih prozorskih klupčica
Kamen boje po odabiru projketanta . Klupčice duljine 90 cm , širine cca 13 cm, debljine 3 cm. U cijenu uključen sav materijal, mort, rad, fugiranje, zaštita te čišćenje i završno poliranje i brušenje bridova 2x2 mm. Obračun po m1 ugrađene klupčice.
| Klupčice širine 13 cm | m1 | 3
5. | Dobava i oblaganje, odnosno obzidavanje fasadnih otvora kamenim ertama - kamen po izboru projektanta, dimenzije kamena kojim se oblaže unutarnja špaleta prozora (horizontalni dio u presjeku) je 10cm, debljine 3cm, dok je dimenzija kamena kojim se oblaže obod prozora (vertikalni dio u presjeku) - širina 15 cm, debljina 2cm. Kompletan rad i materijal u cijeni. Razvijena širina kamene erte je 25 cm. Izvedba u suradnji sa projektantom i statičarom. | m1 | 230
IX | KAMENARSKI RADOVI UKUPNO
X | RAZNI RADOVI
1. | Bojanje čelične nosive konstrukcije bojom za pocinčani čelik. Boja na osnovi akrilne smole, punila, pigmenata i organskih otapala. Nanosi se kistom, valjkom ili raspršivačem. Kod primjene temperatura mora biti između 5 i 30 stupnjeva C.Uključivo lokalni popravak naliča u slučaju oštećenja prilikom montaže.
Stavka uključuje: popravak radioničke antikorozivne zažtite. Sav materijal i rad u cijeni
| Obračun po kg ličene konstrukcije. | kg | 20000
2. | Dobava i montaža kontejnera.Kontejner zapremine 1100 l. Kontejner na kotačima , pocinčane izvedbe , sa poklopcem. | kom | 2
3. | Dobava i montaža vodonempropusnog kontejnera za odlaganje otpadnog motornog ulja.
Izrađeni od visoko kvalitetnog čeličnog lima, te obojani bojama prema zahtjevu kupca. - Opremljni su armaturom za prikupljanje i pražnjenje ulja. - Armatura za punjenje : preko otvora za punjenje. - Armatura za pražnjenje : isisavanjem uz pomoć stlačenog zraka ili gravitacijsko pražnjenje. - Mogućnost manipulacije : viličarem ili dizalicom
| Zapremnina 500l | kom | 1
4. | Dobava i izvedba završne podne obloge platoa - opločenja betonskim pločama debljine 5cm
Betonske ploče dimezija 60x30x5cm (ili druga prema izboru projektanta).
Boja sivi tonovi - prema izboru projektanta
Površina ploče kvarcna glatka, rubovi bez faza
Ploča zadovoljava uvjeteotpornosti na klizanje, habanje, otpornost na smrzavanje i soli za posipanje. Ploče su protuklizne prema normi kvalitete HRN EN 1339.
Način postavljanja - na betonsku podlogu:
Fleksibilno ljepilo cjeloplošno nanĳeti u sloju debljine 0.5 do 2 cm direktno na očišćenu nosivu podlogu te položiti ploče. Voditi računa o nagibu površine (odvodnja vode s površine)! Širina reški mora iznositi minimalno 8 mm. Kao ispuna preporuča se fleksibilna fugna masa
U cijenu je uključen sav potreban rad i materijal.
Obračun po m2 izvedenog opločenja.
| -betonske ploče 60x30x5cm - prilazne površine | m2 | 75
| -betonske ploče 60x30x5 cm - terasa na terenu | m2 | 110
| betonske ploče - čela step. - dim.5x15x200 cm | kom | 24
| betonske ploče - gazišta step. - dim.5x30x200 cm | kom | 22
| betonske ploče - čela step. - dim.5x15x250 cm | kom | 5
| betonske ploče - gazišta step. - dim.5x30x250 cm | kom | 4
5. | Dobava i ugradnja tipskih betonskih parkovnih rubnjaka dimenzije 8x20x75 cm izvedenih iz betona C 40/50.
Rubnjaci se postavljaju na podlogu od betona C 16/20. Sastave rubnjaka treba izvesti u širini oko 10mm te ispuniti cementni mortom omjera 1:4, uvučenim za 10mm.
U stavku je uključen i eventualno potreban iskop te oplata za podlogu.
Za učvršćenje, odnosno temelj rubnjaka dimenzije cca 30x50 cm, računati sa cca 0,15 m3 betona po m1 rubnjaka. Bočno osiguranje rubnjaka izvodi se betonom C 16/20.
| Obračunato po m1 ugrađenog rubnjaka. | m1 | 10
6. | Dobava i motaža okruglog jarbola za zastave. Komplet sa sidrom za ubetoniranje, montažnim i svim potrebnim materijalom - visina stupa 6 m - promjer cijevi fi 80 mm - eloksirani aluminij - komplet sa samopodiznim okretnim mehanizmom 360 stupnjeva (okretanje zastave prema vjetru) - brzo i jednostavno postavljanje tj. zamjena zastave sa spuštanjem kompletnog okretnog mehanizma do poda, te samostalno dizanje u gornji položaj, što omogučavaju čelične sajlice i utezi unutar stupa - vodoravno učvrščenje po kračoj stranici. - komplet s sidrom za ubetoniranje.
| Montaža jarbola izvodi se ukopavanjem njegovog za to predviđenog donjeg dijela (sidra) u betonski temelj. Betonski temelj obračunat u posebnoj stavci. | kom | 3
7. | Dobava i ugradnja ručnih vartogasnih aparata za početno gašenje požara uključivo i protupožarne naljepnice. Smještaj na zidu iz opeke, betona ili gipskartonskom zidu.
| 55A | komplet | 2
| 43A | komplet | 12
X | RAZNI RADOVI UKUPNO
2. | REKAPITULACIJA OBRTNIČKIH RADOVA
I | LIMARSKI I KROVOPOKRIVAČKI RADOVI
II | STOLARSKI RADOVI
III | BRAVARSKI RADOVI
IV | KERAMIČARSKI RADOVI
V | SOBOLIČILAČKI RADOVI
VI | GIPSKARTONSKI RADOVI
VII | PODOPOLAGAČKI RADOVI
VIII | FASADERSKI RADOVI
IX | KAMENARSKI RADOVI
X | RAZNI RADOVI
2. | OBRTNIČKI RADOVI UKUPNO :
3. | UREĐENJE OKOLIŠA :
I | DEMONTAŽE I RUŠENJA
1. | Čišćenje dijela parcele na kome će se izveti nova popločenja od niskog raslinja, te raznog materijala. Sakupljeni materijal otpremiti na gradsko odlagalište. Prije nuđenja izvršiti uvid na licu mjesta. | m2 | 1700
I | DEMONTAŽE I RUŠENJA UKUPNO:
II | ZEMLJANI RADOVI
1. | Strojni iskop zemlje A i B kategorije za temeljne trake ograde parcele - dimenzije 40/60 cm- sa pravilnom i potpunom obradom profila iskopa , tako da u zemlji nije potrebna oplata. Dubina iskopa je cca 90 cm. Obračun se vrši po m3 iskopanog materijala u sraslom stanju. Stavkom obuhvatiti utovar i odvoz zemlje na gradsku deponiju. | m3 | 85
2. | Strojni iskop zemlje A i B kategorije za temeljne stope potpornih zidova. Širina od 60 cm do 210 cm - sa pravilnom i potpunom obradom profila iskopa , tako da u zemlji nije potrebna oplata. Dubina iskopa je od cca 50 cm do 380 cm. Obračun se vrši po m3 iskopanog materijala u sraslom stanju. Stavkom obuhvatiti utovar i odvoz zemlje na gradsku deponiju. | m3 | 600
3. | Ručno planiranje dna iskopa na horizontalu sa točnošću +/- 2 cm i utovar zemlje u ručna kolica (prijevoz na gradilišnu deponiju na udaljenosti do 50 m). Za obračun uzeti 0,03 m3/m2 iskopanog materijala kod planiranja površine. Obračun po m2 isplanirane površine (temelji, posteljica za nasip šljunka i sl.) | m2 | 300
3. | Dobava, nasipavanje, nabijanje i planiranje drobljenog kamena granulacije 0-30 mm u sloju debljine 30 cm. Izvodi se ispod ab ploče na koju se postavljaju eksponati.
Nasipavanje na pripremljenu i isplaniranu površinu iskopa. Zbijenost posteljice treba iznositi minimalno 30 Mpa, a istu kontrolirati na svakih cca 100 m2 izvedenog tamponskog sloja. Nasipavanje ispod ploče platoa.
| Obračun po m3 ugrađenog šljunka. | m3 | 40
4. | Dovoz zemljanog materijala od iskopa sa gradilišne deponije, nasipavanje, planiranje i lagano nabijanje oko temelja i na mjestima predviđenim projektom.
| Obračun po m3 ugrađenog zemljanog materijala. | m3 | 350
5. | Planiranje novih pokosa s uređenjem terena prilagođenom novom stanju. Nasipavanje i uređenje terena sa zemljom iz iskopa. | m3 | 150
II | ZEMLJANI RADOVI UKUPNO:
III | BETONSKI I ARMIRANO BETONSKI RADOVI
1. | Dobava betona i betoniranje podložnog betona temeljnih stopa ograda. Beton debljine 10 cm, klase C16/20.
| - beton | m3 | 7
2. | Dobava betona i betoniranje podložnog betona temeljnih stopa potpornih zidova. Beton debljine 5cm, klase C16/20.
| - beton | m3 | 15
3. | Dobava betona i betoniranje potpornih zidova na projektom predviđenim mjestima betonom klase C25/30,B500A, a=4,0 cm, u glatkoj dvostranoj oplati. Zidovi širine 30 i 25 cm - sve dilatacije. Potporni zidov visine 4,0m do 1,3m.
Armirati prema statičkom proračunu i nacrtima armature - B500A ,c=4,0 cm - obračunato u armiračkim radovima.
| - beton | m3 | 150
| - glatka oplata | m2 | 900
4. | Dobava betona i betoniranje kaskadnih temeljnih stopa potpornih zidova betonom klase C25/30, u zemlji -ravni iskop sa potpunom obradom profila, po potrebi u glatkoj oplati. Stopa visine 40cm, širine od 60 do 210 cm. Beton izvesti sa dodatkom aditiva za vodonepropusnost.
| - beton | m3 | 120
| - glatka oplata | m2 | 450
5. | Dobava ili izrada i postavljanje parkovnih AB rubnjaka veličine 10/20/100 cm, na strani asfalta ili pješačkih ploha, ravni, iz betona klase C 25/30, armiranih trakama mrežaste armature.
U cijenu uključiti, ugradnju rubnjaka na pasicu betona C 16/20 cementnim mortom 1:2 i zalijevanje s fugiranjem reški istim mortom.
| Za učvršćenje, odnosno temelj rubnjaka dimenzije cca 30x50 cm, računati sa cca 0,15 m3 betona po m1 rubnjaka. Bočno osiguranje rubnjaka izvodi se betonom C 16/20. Obračun po m1 rubnjaka. | m1 | 170
6. | Betoniranje temeljnih traka ograde parcele, dimenzija temelja 40x60 cm, betonom C 25/30 , temelji potpuno u zemlji.
Armatura obračunata u armiračkim radovima.
| - beton | m3 | 42
| - oplata | m2 | 235
7. | Betoniranje nadtemeljnih zidova ograde parcele, dimenzija 25 X 50 cm, betonom C 25/30 , djelomično u zemlji. Betonirati sa potrebnom perforacijom za sidrenje stupa ograde, sve prema projektu.
Armatura obračunata u armiračkim radovima.
| - beton | m3 | 20
| - oplata | m2 | 160
8. | Dobava i betoniranje armirano betonske ploče na tlu - plato za izložbene primjerke vatrogasnih vozila betonom klase C25/30.
Ploča debljine 20 cm izvodi se na pripremljenoj podlozi od nabijenog drobljenog šljunka čija količina je posebno obračunata.
Armirati prema statičkom proračunu (obračunato u armiračkim radovima).
Gornju površinu fino zagladiti jer se na istu polažu slojevi poda. Obračun po m3 ugrađenog betona.
| - beton | m3 | 25
| - oplata | m2 | 15
9. | Dobava betona i betoniranje kose ploče stubišta i stuba terase betonom klase C 25/30, u daščanoj oplati sa svim potrebnim podupiranjima. Stube vxd 15x30cm, širina kraka 150cm. U svemu prema nacrtima i statičkom proračunu.
| - beton | m3 | 2
| - oplata | m2 | 20
III | BETONSKI I AB RADOVI UKUPNO :
IV | ARMIRAČKI RADOVI
1. | Dobava, izrada, siječenje, savijanje, postava i vezivanje armature kvalitete MA B500A, RA B500B.
Izvesti prema statičkom računu i nacrtima savijanja armature. Količine u troškovniku računate u odnosu na m3 ugradjenog betona.
Obračun po kg ugradjene armature.
Prije betoniranja nadzorni inženjer ili statičar treba pregledati montiranu armaturu i upisom u građevinski dnevnik odobriti betoniranje.
| RA B500B | kg | 15000
| MA B500A | kg | 10000
IV | ARMIRAČKI RADOVI UKUPNO:
V | BRAVARSKI RADOVI
Općenito:
Ovim radovima obuhvaćena je izrada ograda parcele. Radove izvesti prema shemama i detaljnim nacrtima. Materijal za izradu treba odgovarati standardima:
- Kvadratno željezo HRN C.B4.024 - Plosno željezo HRN C.B4.025 - Okruglo željezo HRN C.G6.020
- Tehnički propisi za čelične konstrukcije ( NN 112/08)
Zaštita bravarije vrši se plastifikacijom u boji po odabiru Projektanta.
Jediničnom cijenom obuhvaćena je nabava i doprema sveg potrebnog materijala, provjera mjera na objektu, izrada prema detaljima i izmjerama, te montaža na objektima, kao i temeljni zaštitni nalič koji treba biti u skladu sa završnim naličem (uljna boja), odnosno plastificirati ako je projektom tako predviđeno.
Za sidrenje i učvršćenje (ugradnju) pojedinih elemenata izvođač radova mora pravovremeno predati izvođaču građevinskih radova sve elemente koje treba ugraditi prilikom betoniranja.
1. | Dobava ili izrada i ugradnja ograde parcele , koja se sastoji od:
Stupovi od čeličnih plastificiranih pravokutnih cijevi, dimenzije 60x60 mm, stjenkama debljine 1,25mm. Ukupna visina stupa 100 cm, koji se ugrađuje na natemeljni zid debljine 25cm.
U cijenu uključene anker pločice 20x20cm sa pripadajućim vijcima za učvršćivanje stupova.
Dimenzija rupa je 15x15x40cm. Osni razmak stupova je cca 260 cm.
Ispuna iz čvrsto zavarenih mrežastih panela s pravokutnim otvorima i horizontalnim ojačanjima.
Paneli su širine 250 cm, visine 103 cm Jednostrano, paneli imaju vertikalne bodlje od 30 mm, bodlje se mogu postaviti s donje ili gornje strane ograde. Horizontalna ojačanja pružaju panelima dodatnu čvrstoću. Otvori oka su dimenzija 200 x 50 mm, a otvori oka kod horizontalnih ojačanja su 100 x 50 mm. Promjer horizontalnih žica je 5 mm, a promjer vertikalnih žica je 4 mm
Paneli su izrađeni od pocinčane žice. Postupak koji prethodi plastificiranju jamči savršeno prijanjanje sloja poliestera na površinu proizvoda (min. 100mikrona). Unutrašnjost i površina stupa su pocinčani u skladu s normom Euro 10346. Nakon nanošenja sloja ljepila, stupovi se plastificiraju (min. 60 mikrona).
| U cijenu uključen kompletan rad i materijal. | m1 | 155
2. | Dobava ili izrada i ugradnja ulične ograde parcele, koja se sastoji od:
Stupovi od čeličnih plastificiranih pravokutnih cijevi, dimenzije 60x60 mm, stjenkama debljine 5 mm. Ukupna visina stupa 120 cm, koji se ugrađuje na natemeljni zid debljine 25cm.
U cijenu uključene anker pločice 20x20cm sa pripadajućim vijcima za učvršćivanje stupova.
Dimenzija rupa je 15x15x40cm. Osni razmak stupova je 262 cm.
Dimenzija panela 260x100 cm, sve prema nacrtu.
Ispuna iz vertikalnih cijevi 20*20 mm, plastificirane, na razmaku od 200 mm.Ispuna u okvirima dimenzije 40*40 mm.
| Prije ugradnje sve elemente plastificirati u boju po odabiru projektanta. | m2 | 22
3. | Isto kao stavka 2. samo vrata pješačkog ulaza u sklopu ograde. Vrata izrađena iz istog materijala kao ograda, sa plastificiranim čeličnim ojačanjima uz gornji i donji rub te jednim srednjim ojačanjem. Ojačanje izvesti iz plastificirane trake punoga čelika dimenzije 1130x 60x5 mm, fiksiranog između vertikalnog okvira vrata koji je izveden iz stupa kao ograda na koji je pričvršćen. U jediničnu cijenu uključiti sve potrebne okove, brave i kvake. Vrata dimenzija 130x100 cm, zaokretna.
Sve prema nacrtima, uključen kompletan rad i materijal do potpune gotovosti.
| Obračun po komadu izvedenih vrata. | kom | 2
4. | Isto kao stavka 2. samo automatska klizna vrata u sklopu ograde. Vrata izrađena iz istog materijala kao ograda, sa plastificiranim čeličnim ojačanjima uz gornji i donji rub . Ojačanje izvesti iz plastificirane trake punoga čelika dimenzije 1130x 60x5 mm, fiksiranog između vertikalnog okvira vrata koji je izveden iz stupa kao ograda na koji je pričvršćen.
Klizna vrata su na električno i daljinsko upravljanje.
Sve prema nacrtima, uključen kompletan rad i materijal do potpune gotovosti.
| - vrata dimenzije 700x150cm (sastoje se od dva segmenta 2x350cm) | kom | 2
V | BRAVARSKI RADOVI UKUPNO:
VI | KRAJOBRAZ
ZEMLJANI RADOVI
1. | Nabava, dovoz,istovar te razastiranje plodne zemlje u sloju debljine 20 cm na predviđene zelene površine.
Obračun se vrši po m3 dopremljene zemlje.
| 1900 m2x 0,20 +(15 % zbog slijeganja) | m3 | 350
RAD S BILJNIM MATERIJALOM
2. | DRVEĆE sadnice starosti 5 do 7 godina, opseg debla 16-18 cm, vis. 15-25 m, dobro razvijene krošnje, karakteristične za vrstu i dobro razvijenog korjenovog sustava, drvorednog uzgoja:
| 1. Pinus pinea - domaći bor pinija | kom | 3
| 2. Pinus halapensis - bijeli bor | kom | 4
| 3. Cedrus atlantica - atlantski cedar | kom | 2
3. | DRVEĆE sadnice starosti 5 do 7 godina, opseg debla 16-18 cm, vis. 3-4 m, dobro razvijene krošnje, karakteristične za vrstu i dobro razvijenog korjenovog sustava, drvorednog uzgoja:
| 4. Olea europaea - maslina | kom | 6
| 5. Magnolia grandiflora - magnolija zimzelena | kom | 7
| 6. Citrus reticulata 'Satsuma saigon' - mandarina (sorta) | kom | 3
| 7. Citrus reticulata 'Unshiu owari' - mandarina (sorta) | kom | 2
| 8. Citrus reticulata 'Zorica rana' - mandarina (sorta) | kom | 3
4. | GRMLJE za sadnju ŽIVICE
| 9. Picea albertiana 'Conica' - Smreka | kom | 30
| 10. Lavandula angustifolia- lavanda | kom | 50
| 11. Laurus nobilis - lovor minimalno trogodišnjeg uzrasta s najmanje 3 dobro razvijena izboja, vis. 60-80cm. | kom | 120
5. | IZVEDBA TRAVNJAKA
Prekopavanje zemlje na dubinu 20 cm, gnojenje kompostom ili zrelim stajskim gnojem 5lit/m2, fino ručno planiranje. Nabava travne smjese 5 dkg/m2 te sjetva. Ježenje, valjanje te jedno zalijevanje. Sve komplet s travnom smjesom:
| LOLIUM PERENNE 40% FESTUCA RUBRA 25% POA PRATENSIS 25% AGROSTIS ALBA 10% | m2 | 1900
VI | KRAJOBRAZ UKUPNO
3. | REKAPITULACIJA UREĐENJA OKOLIŠA
I | DEMONTAŽE I RUŠENJA
II | ZEMLJANI RADOVI
III | BETONSKI I ARMIRANO BETONSKI RADOVI
IV | ARMIRAČKI RADOVI
V | BRAVARSKI RADOVI
VI | KRAJOBRAZ
3. | UREĐENJE OKOLIŠA UKUPNO :
A | REKAPITULACIJA GRAĐEVINSKO OBRTNIČKIH RADOVA
1. | GRAĐEVINSKI RADOVI
2. | OBRTNIČKI RADOVI
3. | UREĐENJE OKOLIŠA
A | GRAĐEVINSKO OBRTNIČKI RADOVI UKUPNO :
B | TROŠKOVNIK VODOVODA I KANALIZACIJE
A. | PRIKLJUČAK NA JAVNU VODOOPSKRBNU MREŽU
NAPOMENA: priključak na javni vodoopskrbni sustav izvoditi isključivo prema zahtjevu distributera vode. Priključak, uključivo spojni cjevovod, mjerne garniture, armaturu i spojne komade u vodomjernoj prostoriji izvodi nadležna služba distributera vode.
1. | Spajanje vodovoda na javnu vodovdnu mrežu. Rezanje cijevi, ugradba otcjepnog komada, ugradba zasuna sa ugradbenom garniturom i škrinjicom Komplet. Izvodi Rad d.o.o.,Drniš.
|  | kom | 1
2. | Izvedba spojnog voda od vodovodnih PEHD cijevi od tvrdog polietilena visoke gustoće za radni tlak NP-1,0 MPa, prema standardu HRN G:C6.620, ili DIN 8074, 8075;, a za spoj od vodomjernog okna do javnog vodovoda. Stavka obuhvaća iskop i zatrpavanje rova za spojni vod uključivo dovođenje prometnice u prvobitno stanje, nabavu, dopremu, raznošenje materijala ( cijevi, elektrospojnice i spojni komadi ) duž rova i ugradnju te spuštanje u rov, namještanje po pravcu i niveleti. Obračun obuhvaća spajanje elektrovarenjem ili nehrđajućim vijcima i rezanje cijevi na predviđenim stacionažama. Cijevi su za tlak 10 bara. Obračun po m1 izvedenog cjevovoda prema profilu. Izvodi Rad d.o.o.,Drniš.
| DN -110 | m1 | 11
3. | Izvedba svih armatura i fazonskih komada za vodni tlak NP-1,6 Mpa u komori za vodomjere. Obračun obuhvaća nabavu,dopremu i montažu, sav brtveni i spojni materijal, pregled prije ugradbe i zaštitu protiv korozije nakon ugradbe. Garnitura se sastoji od fazonskih komada, zasuna, hvataća nećistoće te vodomjera. Dobavlja i ugrađuje Rad d.o.o., Drniš prema svojim uzancama. Komplet u vodomjernoj komori.
| Vodomjerna. garnitura Æ100 mm | kom | 1
4. | Ispitivanje priključnog cjevovoda i fazonskih komada u vodomjernom oknu na tlak prema propisima, uključivo montaža i demontaža tlačne crpke s manometrom, izrada privremenih uporišta, ostali pripremni radovi i pražnjenje cjevovoda. Izvodi Rad d.o.o. Drniš.
| DN -110 | m1 | 11
5. | Uklanjanje prometnih površina od asfalta strojnim putem, uz uporabu alata za rezanje asfalta i bušilica na komprimirani zrak. Rezanje izvoditi obostrano u širini rova. Iskopm i zatrpavanje rova. Materijal od prekopa odlagati uz rub rova. Nakon izvedbe cjevovoda prometnicu dovesti u prvobitno stanje sa svim potrebnim radovima. Obračun po m1.
|  | m1 | 12
A. | PRIKLJUČAK NA JAVNU VODOOPSKRBNU MREŽU
(PONUDA DISTRIBUTERA VODE):
B. | VANJSKA VODOVODNA MREŽA MREŽA
I. | GEODETSKI RADOVI RADOVI
1. | Iskolčenje trase kanala sa označavanjem revizionih okana i drugih karakterističnih točaka budućeg objekta. Osim geodetskog snimka, izvoditelj geodetskih radova, dužan je dostaviti investitoru trasu u elektronskom obliku. Obračun po m'
| Geodetsko | m' | 152
| izvođačko | m' | 152
I. | GEODETSKI RADOVI RADOVI UKUPNO:
II. | ZEMLJANAI RADOVI
1. | Iskop rova za cjevovod vodovoda u terenu A ktg, prosječne širine rova 0,8 m i dubine 1,20 m, s odbacivanjem materijala uz rub rova. Uz rov ostaviti koridor za manipulaciju u širini 1,0 m. Iskop se vrši strojno i ručno sa vertikalnim odsjecanjem bokova i grubim izravnavanjem dna. Širina jarka prema normalnom poprečnom presjeku, dubine prosjećno 1,20 m. Iskop se uglavnom predviđa strojno, dok se ručno predviđa samo na mjestima gdje se iskop ne može izvršiti mehanizacijom ( 80% strojno, a 20% ručnog iskopa ). Rad na iskopu obuhvaća pravilno zasjecanje bočnih strana i grubo planiranje dna rova. U cijenu uključen iskop bez obzira na sadržaj vode u iskopu i otežan rad radi razupirača. Naročito obratiti pažnju na širinu i dubinu rova da slijedi niveletu iskopa. Donji dio iskopa potrebno je izvesti ručno. Radovi moraju biti u potpunoj koordinaciji s montažom cijevi. Obračun po m3 stvarno iskopanog materijala u sraslom stanju uz eventualno razupiranje.
|  | m3 | 188
2. | Planiranje dna rova na kote iz nacrta, a vrši se ručno prema projektiranoj širini i padu dna rova s točnošću +/- 3 cm. Iskopani materijal izbaciti van rova.
|  | m2 | 122
3. | Izrada posteljice od pijeska d = 10 cm te planiranje dna rova š = 0,8 m, prema projektiranim nagibima. Isplanirana posteljica mora imati propisanu kakvoću u pogledu zbijenosti. Obračun po m3 stvarno isplaniranog dna.
|  | m3 | 12
4. | Doprema, transport i nasipavanje čistog suhog pijeska. Pijesak služi kao obloga cijevi s nadslojem 30 cm od tjemena cijevi. Nasipavanje izvršiti tek kada je cjevovod spojen i tlačno ispitan. Nakon nasipavanja oblogu lagano nabiti. Obračun po m3 stvarno izvedenih količina. Sve ostalo prema GN 900, 122, GN 200, 203 i THNE 4.02.3.
|  | m3 | 36
7. | Zatrpavanje rova zamjenskim materijalom (cakumpakom) ispod prometnica i materijalom od iskopa u zelenom pojasu. Potrebno je ugrađivati u slojevima do 30 cm, uz stalno strojno ili ručno nabijanje, tako da konačni modul Ms odgovara namjeni finalizacije (prema OTU). U stavku uračunati i nabavu i dopremu zamjenskog materijala. Zatrpavanje se vrši do 30 cm od uređenog terena. (ostalo je kolnička ili pješačka konstrukcija). Obračun po m3 stvarno izvedenih količina.
| materijal od iskopa | m3 | 18
| cakumpak | m3 | 60
8. | Transport suvišnog materijala preostalog nakon zatrpavanja rova uz utovar u transportno sredstvo te istovar. Materijal odvoziti na deponiju koja će u tu svrhu biti odobrena od nadležnih službi udaljenosti do 10 km. Obračun po m3 stvarno izvršenih radova na transportu računato u rastresitom stanju (rastresitost 25181.
|  | m3 | 210
II. | ZEMLJANI RADOVI UKUPNO:
III. | ZIDARSKI I BETONSKI RADOVI
1. | Izrada kompletne vodomjerne komore svjetlih dimenzija 3,00 x 1,50 m i visine 1,8 m od armiranog betona C 25/30 s dodatkom za vodonepropusnost. Izrada prema priloženim nacrtima oplate i armature izvedenim u skladu sa statičkim proračunom. Ispod armiranog betonskog dna izvodi se podloga od betona C 12/15 debljine 10 cm. Pokrov komore izvodi se kao monolitna armiranobetonska ploča s izdignutim betonskim prstenom s jednim ulaznim otvorom 60x60 cm. Na prsten se ugrađuje lijevani- željezni poklopac nosivosti 150 kN ( tip Vodovod). Beton vibrirati, kao i provesti njegu betona sukladno propisima. Prolaz cijevi kroz zidove komore zaštititi s DOYMA ili RDS uvodnicama za cijev DN 110 mm. Otvori se naknadno zatvaraju zidanjem punom opekom, vodonepropusno( kao Hidroizolacijska žbuka, “Samoborka”). Unutrašnjost komore dvostruko premezati duboko penetrirajućim temeljnim premazom ( kao fasgrund, “Samoborka” ) prema uputama proizvođača. U donjoj ploči komore izvesti sabirnik Æ 30 i dubine 40 cm zbog skupljanja voda.
U cijenu je uključena: dobava, izrada, postavljanje, skidanje i čišćenje drvne oplate; dobava, ravnanje, čišćenje, savijanje i postavljanje armature, kao i svi potrebni radovi: dobave, pripreme, ugradbe, njege, održavanja, demontiranja i čišćenja, materijal, prijenosi i prijevozi, uključujući montažu željeznih penjalica, poklopaca te izrada izolacije ploče varenom folijom. Komplet
| 3,00 x 1,50 x 1,80 m’ | kom | 1
2. | Izrada kompletne komore hidrostanice svjetlih dimenzija 3,00 x 2,00 m i visine 1,8 m od armiranog betona C 25/30 s dodatkom za vodonepropusnost. Izrada prema priloženim nacrtima oplate i armature izvedenim u skladu sa statičkim proračunom. Ispod armiranog betonskog dna izvodi se podloga od betona C 12/15 debljine 10 cm. Pokrov komore izvodi se kao monolitna armiranobetonska ploča s izdignutim betonskim prstenom s jednim ulaznim otvorom 60x60 cm. Na prsten se ugrađuje lijevani- željezni poklopac nosivosti 150 kN ( tip Vodovod). U donjoj ploči komore izvesti sabirnik Æ 30 i dubine 40 cm zbog skupljanja voda. U cijenu je uključena: dobava, izrada, postavljanje, skidanje i čišćenje drvne oplate; dobava, ravnanje, čišćenje, savijanje i postavljanje armature, kao i svi potrebni radovi: dobave, pripreme, ugradbe, njege, održavanja, demontiranja i čišćenja, materijal, prijenosi i prijevozi, uključujući montažu željeznih penjalica, poklopaca te izrada izolacije ploče varenom folijom. Komplet
| 3,00 x 3,00 x 1,80 m’ | kom | 1
3. | Izrada betonskih ukruta (sidra) cjevovoda prema nacrtu projekta i svim ostalim potrebnim materijalom i radom. U cijenu ulazi oplata, spravljanje i transport betona C 16/20. Uporišta lomova, odvojci za hidranate i u komorama.
| komore i odvojci | kom | 4
| lomovi | kom | 4
| ventili | kom | 3
4. | Izrada podložnog betonskog bloka ispod hidranata vel. 0,50 x 0,50 x 0,10 betonom C 16/20. U stavku uključeno priprema betona, dobava, doprema oplata i svi prijenosi materijala.
| blok ispod hidranta | kom | 2
5. | Zidarska pripomoć kod raznih dodatnih radova pri ugradnji kape za zasune, te svi potrebni radovi koji se ne mogu normirati. Obračun prema stvarno utrošenom vremenu, dok se ovdje predviđa:
|  | sati | 30
III. | ZIDARSKI I BETONSKI RADOV UKUPNO:
IV. | MONTERSKI RADOVI
1. | Nabava, doprema i montaža PEHD vodovodnih cijevi od PE 100 za pogonski tlak 10 bara (kao Pipelife ). U cijenu uključen raznos uzduž jarka, spuštanje u jarak,kao i sav brtveni materijal i materijal za izradu spojeva. Cijevi se polažu na pripremljenu posteljicu u rovu tako da po cijeloj svojoj dužini leže na rastresitoj podlozi. Spajanje, brtvljenje i polaganje cijevi izvoditi strogo prema uputama proizvođača cijevi ( varenje ). Ova stavka obuhvaća kompletan rad na montaži cijevi sa svim spojnim i brtvenim materijalom.
| DN 110 | m' | 95
| DN 63 | m' | 37
| DN 40 | m' | 81
2. | Nabava, doprema i montaža hidranata sa automatskim ispustom za ugradbenu dubinu 1,10 m. Hidrant je nadzemni Æ 100 mm, sa vretenom iz jednog komada sa dva priključka tipa B i jednim priključkom tipa A. Uz hidrante montirati ormariće sa kompletnim priborom za gašenje.
vel 108/54/18,5. tlačna cijev ∅52, l 15m, kom 2, mlaznica ∅52, kom 2, ključ za spojnice ABC, kom 2, kjuč za nadzemni hidrant, kom 1. Obračun po komadu kompletnog izvedenog hidranta i ormarića.
|  | kom | 2
3. | Dobava, doprema i montaža EV zasuna za radni tlak 10 bara sa vretenom iz jednog komada., te nabava i montaža ugradbene garniture do zasunske kape. U stavku uračunati i ugradbu i nabavu lijevano-željeznih okruglih kapa za zasun, te ugradbenu garnituru. Komplet.
| Æ 100 mm | kom | 2
4. | Dobava i montaža ljevano-željeznih fazonskih komada od nodularnog lijeva za radni tlak 10 bara prema specifikaciji. U stavku uključen sav potreban spojni i brtveni materijal, i izolacija spoja hladnim bitumenskim premazom, te prijenosi do 50 m.
| SP. Æ 110 mm | kom | 2
| FF Æ 100 mm l=300 | kom | 2
| FF Æ 100 mm l=100-300 | kom | 2
| N Æ 100 | kom | 2
PEHD
| L90 Æ 110 | kom | 1
| L45 Æ 110 | kom | 2
| T Æ 110/63 mm | kom | 1
5. | Čišćenje i ličenje fazonskih komada i zasuna u vodomjernom oknu
|  | kom | 10
6 | Izrada suhozida od pune opeke normalnog formata oko hidranta i zasuna sa ugradbenom garniturom. Komplet.
|  | kom | 4
7. | Rezanje cjevovoda zbog postizanja određene stacionaže.
|  | kom | 11
8. | Dobava, doprema i ugradnja PVC traka za identifikaciju cjevovoda. Traka se polaže na sloj pijeska cca 30 cm iznad tjemena cijevi.
|  | m' | 152
9. | Nabava, doprema i ugradba kompletnog postrojenja za podizanje tlaka vode opremljena svom potrebnom automatikom i dokumentacijom. Ugrađuje se frekventna hidrostanica kao ELKO HP 816 IF 3x400V ili jednakovrijedna a sljedećih karakteristika: Q(max) i H(max) :63m3/h. 81,3m; snaga motora (kW) 16.5; Elektr. podatci (V, Hz):3x400,50; Klasa zastite:F; Medij: čista voda. Komplet sa svom potrebnom automatikom, ventilima i fitinzima, te protupožrnim atestom. Ova stavka obuhvaća kompletan rad na montaži sa svim spojnim i brtvenim materijalom do pogonske gotovosti.
|  | kom | 1
potrebni fazonski komadi
| SP. Æ 110 mm | kom | 2
| FFR Æ 100/80 | kom | 2
| FF Æ 100 mm l=200-500 | kom | 4
| Q Æ 100 | kom | 4
| kuglasti ventil Æ 2 1/2" | kom | 2
| drenažna crpka ELKOVCGE 115A 1x230V | kom | 1
IV. | MONTERSKI RADOVI UKUPNO:
V. | OSTALI RADOVI
1. | Ispitivanje PEHD cjevovoda na tlak prema propisima DIN 4279, uključivo montaža i demontaža tlačne crpke s manometrom, izrada privremenih uporišta, ostali pripremni radovi, i pražnjenje cjevovoda. Ispitivanje se vrši po dionicama i ukupno nakon ispitivanja dionica. Obračun po m1 ispitanog cjevovoda
|  | m1 | 213
2. | Ispiranje i dezinfekcija cjevovoda dezinfekcijskim sredstvom koji propiše nadležna zdrastvena ustanova. Nakon dovoljno dugog zadržavanja dezinfekcijskog sredstva u cjevovodu, potrebno je izvršiti ispiranje cjevovoda čistom vodom. Ispiranje se vrši dok na izljevnim mjestima ne počne izlaziti čista voda. Stavka obuhvaća utrošak vode, dezinfekcijskog sredstva, odnošenje uzoraka u laboratorij i pribavljanje odgovarajućih atesta. Obračun po m1 dezinficiranog i ispranog cjevovoda.
|  | m1 | 213
3. | Ispitivanje vanjskih hidranata sa izdavanjem atesta od ovlaštene organizacije. Obračun po komadu ispitanog hidranta.
|  | kom | 2
4. | Geodetsko snimanje izvedenog stanja sa izradom svih potrebnih podloga. Stavkom je obuhvaćeno:
- geodetsko snimanje položenog cjevovoda
- montesko snimanje ugrađenih elemenata.
|  | m1 | 152
V. | OSTALI RADOVI UKUPNO:
B. | INTERNI VANJSKI VODOVOD
REKAPITULACIJA
I. | GEODETSKI RADOVI
II. | ZEMLJANI RADOVI
III. | ZIDARSKI I BETONSKI RADOVI
IV. | MONTERSKI RADOVI
V. | OSTALI RADOVI
B. | INTERNI VANJSKI VODOVOD:
C. | INTERNA VANJSKA KANALIZACIJA
I. | ZEMLJANI RADOVI
1. | Izrada geodetskog iskolčenja trase kanalizacije prema podacima iz projekta uz usklađenje sa stvarnim stanjem na terenu. Obračun po m1 stvarno izvršenih radova.
|  | m1 | 245
2. | Geodetska kontrola glavnih točaka trase tijekom izvođenja radova. Obračun u satima za stvarno izvršene radove.
|  | m1 | 245
3. | Iskop rova za cjevovod kanalizacije i objekte na njoj ( revizijska okna, separator ulja, hidrostanica upojni bunar, upojni sustav ) u terenu A ktg, prosječne širine 0,8 m, dubine 1,20 m, s odbacivanjem materijala uz rub rova. Uz rov ostaviti koridor za manipulaciju u širini 1,0 m. Iskop se vrši strojno i ručno sa vertikalnim odsjecanjem bokova i grubim izravnavanjem dna. Širina jarka prema normalnom poprečnom presjeku, dubine prosjećno 1,20 m. Iskop se uglavnom predviđa strojno, dok se ručno predviđa samo na mjestima gdje se iskop ne može izvršiti mehanizacijom ( 80% strojno, a 20% ručnog iskopa ). Rad na iskopu obuhvaća pravilno zasjecanje bočnih strana i grubo planiranje dna rova. U cijenu uključen iskop bez obzira na sadržaj vode u iskopu i otežan rad radi razupirača. Naročito obratiti pažnju na širinu i dubinu rova da slijedi niveletu iskopa. Donji dio iskopa potrebno je izvesti ručno. Radovi moraju biti u potpunoj koordinaciji s montažom cijevi. Obračun po m3 stvarno iskopanog materijala u sraslom stanju uz eventualno razupiranje.
|  | m3 | 394
4. | Planiranje dna rova na kote iz nacrta, a vrši se ručno prema projektiranoj širini i padu dna rova s točnošću +/- 3 cm. Iskopani materijal izbaciti van rova.
|  | m2 | 196
5. | Izrada posteljice od pijeska d = 10 cm te planiranje dna rova š = 0,8 m, prema projektiranim nagibima. Isplanirana posteljica Obračun po m3 stvarno isplaniranog dna.mora imati propisanu kakvoću u pogledu zbijenosti.
|  | m3 | 20
6. | Doprema, transport i nasipavanje čistog suhog pijeska. Pijesak služi kao obloga cijevi s nadslojem 30 cm od tjemena cijevi. Nasipavanje izvršiti tek kada je cjevovod spojen i tlačno ispitan. Nakon nasipavanja oblogu lagano nabiti. Obračun po m3 stvarno izvedenih količina. Sve ostalo prema GN 900, 122, GN 200, 203 i THNE 4.02.3.
|  | m3 | 79
7. | Zatrpavanje rova zamjenskim materijalom (cakumpakom) ispod prometnica i materijalom od iskopa u zelenom pojasu. Potrebno je ugrađivati u slojevima do 30 cm, uz stalno strojno ili ručno nabijanje, tako da konačni modul Ms odgovara namjeni finalizacije (prema OTU). U stavku uračunati i nabavu i dopremu zamjenskog materijala. Zatrpavanje se vrši do 30 cm od uređenog terena. (ostalo je kolnička ili pješačka konstrukcija). Obračun po m3 stvarno izvedenih količina.
| Materijal od iskopa | m3 | 86
| cakumpak | m3 | 84
8. | Transport suvišnog materijala preostalog nakon zatrpavanja rova uz utovar u transportno sredstvo te istovar. Materijal odvoziti na deponiju koja će u tu svrhu biti odobrena od nadležnih službi udaljenosti do 10 km. Obračun po m3 stvarno izvršenih radova na transportu računato u rastresitom stanju (rastresitost 25 %).
|  | m3 | 370
I. | ZEMLJANI RADOVI UKUPNO:
II. | OBJEKTI NA KANALIZACIJI
1. | Izrada kompletnog revizijskog okna veličine prema nacrtu a prosjećne dubine 2,0 m. Zidovi komore i dno su izvedeni iz betona C16/20 debljine 20 cm. Podložna ploča je izvedena iz betona C12/15 debljine 10 cm. U obračun su uključeni prijenosi materijala, ugradnja penjalica i lijevano željeznog poklopca 400 kN te izrada kinete. Betonu je potrebno dodati sredstva za vodonepropusnost. Izradu okna uskladiti s izvedbom kanala u pogledu točnih visina ulaza i izlaza. U stijenke okna ugraditi PVC elemente za priključak plastičnih cijevi na okno. Elementi se ugrađuju kod betoniranja. Obračun po komadu kompletno izvedenog okna.
| revizijsko okno100/60 cm | kom | 8
| revizijsko okno 60/60 | kom | 3
| KGF DN200 | kom | 16
| KGF DN160 | kom | 19
| KGF DN110 | kom | 3
2. | Nabava, dobava i izrada upojnog sustava za dotok od Q=32,04 l/sec kao HAURATON DRAINFIX TWIN 1/1 ili jednakovrijedan proizvod crne boje (tunelski sustav sačinjen od 2 perforirana elementa), izrađen iz visokokvalitetnog polipropilena, korisnog volumena 506 l/elementu za ugradnju ispod zelenih površina ili ispod površina na kojima prometuju osobna vozila. Element je dimenzija D/Š/V 1145/760/870 mm. Puni cijevni element TWIN 1/1 se polaže naizmjenično do polukružnog elementa TWIN 1, te se polaže na fini pijesak nakon čega se sustav zasipava šljunkom 8/16 – 16/32 do visine 30 cm iznad DRAINFIX TWIN elemenata.Dimenzija cijelog sustava za infiltraciju sačinjenog od DRAINFIX TWIN elemenata iznosi 11.46 m x 4.00 m x 0,87+(0,3 šljunčanog zasipa) m. Ukupni volumen sustava (TWIN elementi + šljunčani zasip) iznosi 28.98 m3. Za sustav je potrebno ugraditi 72 TWIN 1 elemenata. Ukupna visina nadsloja nad elementima može biti do 2.80 m.Ispred sustava se postavlja 1 sistemski revizijski element D/Š/V 1280/1280/1460 m s poklopcem. Na šljunak se polaže 300g geotekstil kako bi spriječio ulazak sitnijih čestica u sustav.
| TWIN 1 komplet (potrebna 72 komada) | kom | 1
| šljunak za zasip: | m3 | 34
| Revizijski element s poklopcem | kom | 1
3. | Nabava, dobava i ugradba uređaja za biološko pročišćavanje otpadnih voda kapacoteta 20 ES ( kao BIOTIP kup 20 ES Interplan Karlovac ili jednakovrijedan ) koji je izveden iz ekstrudiranog polipropilena kao plastični vodonepropusni bazen podijeljen na dijelove prema zasebnim mehaničko-biološkim cjelinama u kojima se odvijaju faze pročišćavanja otpadnih voda, a se sastoji iz dva kompresora sa potrebnim ormarom za njihov smještaj, razvodnog cjevovoda, aeratora, sekundarnog taložnika sa montažom i sa svim nespomenutim dijelovima za pravilno funkcioniranje sljedećih karakteristika: Uređaji bez prethodnih tj. primarnih taložnika. Izlazna voda mora zadovoljavati uvjete za ispuštanje vode prema Pravilniku o graničnim vrijednostima emisija otpadnih voda (NN 080/2013, 043/14, 027/15, 03/16). U cijenu uračunati dopremu i postavljanje u prethodno napravljen iskop, puštanje u rad, svu atestnu dokumentaciju i uputstva za rad i održavanje.
| komplet | kom | 1
4. | Šaht za smještaj puhala ( kompresora ) izrađen iz polipropilena sa odzrakama DN 110 uključujući potreban kompresor i spoj na elrktričnu energiju. Potrebna utičnica 230V/50Hz zaštićena od prskanja vodom. Komplet
| komplet | kom | 1
5. | Dobava i ugradnja separatora ulja za protok Q = 20 l/s. Separator je tipski, tlocrtnih dimenzija 1.25 x 3.00 m i visine 1.30m kao Tehnix S 5000 ili jednakovrijedan. Ugrađuje se u zemlju, iskopom jame na dubinu h+20 cm, tlocrtnih dim. LxB (prema uputama proizvođača), na pripremljenu ravnu betonsku podlogu debljine 20 cm. Nakon polaganja separatora, spajaju se na bet. podlogu, spajaju se cijevi s brtvama na ulaz i izlaz. Ukupna visina h određuje se prema zahtjevima i mjerama definiranim projektom. Stavkom je obuhvaćeno:-izrada ravne betonske podloge debljine 20 cm potrebnih dimenzija (prema uputama proizvođača).
polaganje separatora na bet. podlogu, -spajanje PEHD cijevi s tipskim brtvama na ulaz i izlaz separatora. Poklopci LŽ 600x600 klase D, kom 2. Komplet. U cijenu uključena i provjera propusnosti separatora. Obračun po kompletno ugrađenom i ispitanom separatoru ulja do pogonske gotovosti.
|  | kom | 1
6. | Izrada upojnog bunara betonskim cijevima Ć 150 cm sa izbušenim otvorima prema nacrtu. Cijevi (2 kom) se polažu u iskopanu jamu na dnu i oko koje se izvodi kameni nabačaj . Nakon polaganja, na cijevi se priključuju cijevi oborinske kanalizacije terase u dvije kišne vertikale krova. Oko betonskih cijevi ugrađuje se tada u iskopanu jamu kameni nabaćaj od krupnog kamena. Na vrh cijevi, a na projektiranu visinu, ugrađuje se betonska ploća deb. 15 cm sa ljevano-željeznim poklopacem vel 60x60 cm. Obračun po komadu kompletno izgrađenog upojnog bunara. Prema nacrtu.
| Komplet | kom | 1
7 | Linijska rešetke nadstrešnice, platoa i ulaza. Dobava i montaža kanala za linijsku odvodnju oborinskih voda, monolitno tijelo kanala od ojačanog betona. Kanal je namijenjen za izvedbu linijske odvodnje po dužini. Građevinska dužina 100 cm, građevinska širina 29 cm, širina kanala 20 cm za razred opterećenja D400 u skladu s HRN EN 1433. Rešetka ljevanoželjezna. Kanal se izvodi polaganjem na zemljo-vlažnu betonsku podlogu marke C 20/25 agregata frakcije 0 -16 drobljenog kamena u debljini sloja 20 cm, bočno kanal založiti betonom. Gornji rub kanala se izvodi u razini 2 - 5mm ispod kote gotove završne okolne površine. Uključivao element pjeskolova i završnih elemenata, Sve sa priborom za montažu do potpune funkcionalnosti. Uključujući čeone stijenke i ostali pribor.
| dužine 8,50 m | kom | 1
| dužine 12,0 m | kom | 1
| dužine 16,0 m | kom | 1
8 | Linijska rešetke terase. Dobava i montaža kanala za linijsku odvodnju oborinskih voda, monolitno tijelo kanala od tvrdog PVC-a. Kanal je namijenjen za izvedbu linijske odvodnje po dužini. Građevinska dužina 100 cm, građevinska širina 21 cm, , širina kanala 15 cm , za razred opterećenja D150 u skladu s HRN EN 1433. Rešetka pocinčana. Kanal se izvodi polaganjem na zemljo-vlažnu betonsku podlogu marke C 20/25 agregata frakcije 0 -16 drobljenog kamena u debljini sloja 20 cm, bočno kanal založiti betonom. Gornji rub kanala se izvodi u razini 2 - 5mm ispod kote gotove završne okolne površine. Uključivao element pjeskolova i završnih elemenata, Sve sa priborom za montažu do potpune funkcionalnosti. Uključujući čeone stijenke i ostali pribor.
| dužine 16,0 m | kom | 1
II. | OBJEKTI NA KANALIZACIJI UKUPNO:
III. | MONTAŽNI RADOVI
1. | Izrada kanalizacijskog cjevovoda s dobavom, prijenosom i montažom PVC kanalizacionih cijevi i fazonskih komada tipa SN8 sa spojem na kolčak. Cijevi moraju kakvoćom u pogledu debljine stijenki zadovoljavati norme DIN 19534 ili ONORM B. 5184. Montažu izvesti gumenim brtvama. Obračun u m1 izvedenog cjevovoda zajedno s fazonskim komadima.
| ND 200 mm | m1 | 115
| ND 160 mm | m1 | 161
| ND 110 mm | m1 | 3
2. | Dobava i ugradba PVC elemenata za priključak plastičnih cijevi na betonski zid okna. Element se ugrađuje kod betoniranja okna na točno određenu visinu za priključke i odvod iz okna. Obračun po komadu elementa prema profilu.
| DN 200 | kom | 16
| DN 160 | kom | 19
| DN 110 | kom | 2
III. | MONTAŽNI RADOVI UKUPNO:
IV. | OSTALI RADOVI
1. | Geodetsko snimanje izvedenog stanja sa izradom svih potrebnih podloga i unosom u katastar instalacija. Stavkom je obuhvaćeno: - geodetsko snimanje položenog cjevovoda
- snimanje ugrađenih objekata
- unos u katastar instalacija
Obračun po m1 snimljenog cjevovoda.
|  | m1 | 276
2. | Ispitivanje kanalizacije na nepropusnost i ispravno funkcioniranje prema normiranim metodama ispitivanja uz dobavu atesta od ovlaštene ustanove. Obračun po m1 ispitane kanalizacije.
|  | m1 | 276
IV. | OSTALI RADOVI UKUPNO:
C. | INTERNA VANJSKA KANALIZACIJA
REKAPITULACIJA
I. | ZEMLJANI RADOVI
II. | OBJEKTI NA KANALIZACIJI
III. | MONTAŽNI RADOVI
IV. | OSTALI RADOVI
C. | INTERNA VANJSKA KANALIZACIJA :
D. | INSTALACIJA VODOVODA I KANALIZACIJE U GRAĐEVINI
I. | INSTALACIJA VODOVODA
1. | Nabava, doprema i montaža čeličnih pocinčanih cijevi sa svim potrebnim fitinzima i brtvenim materijalom. Komplet sa kukama, izolacijom, ovješenjem, konzolama od kutnog željeza te obujmicama i sitnim materijalom. Izolacija filcanim trakama. Za hidrantski vod.
| Æ 2" | m1 | 48
2. | Nabava,doprema i montaža slobodno protočnih mjedenih kuglastih ventila sa ispustom koji se ugrađuju u mrežu vertikalnog razvoda.
| Ć 2 1/2" | kom | 1
3. | Nabava, doprema i ugradnja PP-R cijevi prema DIN 8077/88 i spojnih komada koje se polažu ispod stropa, za razvod tople i hladne vode. Obračun se obavlja po m' kompletno montirane, ovješene, pričvršćene i ispitane cijevi, U stavku uračunati sav potreban spojno brtveni materijal. Izolacija horizontalnog i vertikalnog razvoda toplinske vodljivosti izolacije 0,030-0,040 W/mK, debljine 4 mm. Cijevi sa atestom o zdravstvenoj ispravnosti. Komplet
| d 20 mm ( 1/2" ) | m1 | 60
| d 25 mm ( 3/4" ) | m1 | 91
| d 32 mm ( 1" ) | m1 | 17
| d 40 mm ( 5/4" ) | m1 | 27
4. | Nabava, doprema i ugradnja PP-R cijevi prema DIN 8077/88 i spojnih komada koje se polažu u zidnim i podnim usjecima, za razvod tople i hladne vode. Obračun se obavlja po m' kompletno montirane, pričvršćene i ispitane cijevi. U stavku uračunati sav potreban spojno brtveni materijal. Cijevi sa atestom o zdravstvenoj ispravnosti. Komplet
| d 20 mm ( 1/2" ) | m1 | 89
| d 25 mm ( 3/4" ) | m1 | 33
5. | Nabava,doprema i montaža slobodno protočnih mjedenih kuglastih ventila koji se ugrađuju ispred svakog izljevnog mjesta sa kromiranom kapom i rozetom komplet, te ostalih ventila koji se ugrađuju u mrežu.
| ravni Ć 3/4" | kom | 10
| ravni Ć 1/2" | kom | 12
| kutni Ć 1/2" | kom | 30
| ravni sa kotačem Ć 3/4" | kom | 1
| ravni sa kotačem Ć 5/4" | kom | 2
6. | Nabava, doprema i montaža zidnih požarnih hidranata. Limeni ormarić veličine 50 x 50 x 14 cm, miniziran i oličen uljenom bojom, protočni ventil Æ 2", crijevo dužine 15 m sa mlaznicom na kraju. Komplet.
|  | kom | 5
7. | Izvedba priključka tople i hladne vode te cirkulacije na spremnike tople vode.
|  | kom | 3
8. | Ispitivanje instalacije na nepropusnost pod tlakom od 12 bara u trajanju od 6 sati.Ispitivanje se vrši bez montiranih armatura. Krajevi cijevi zatvaraju se čepovima. Nakon izvršene tlačne probe i ugradbe armature kompletan cjevovod dezinficirati te dobaviti atest o higjenskoj ispravnosti vode za piće.
|  | m1 | 363
9. | Ispiranje i dezinfekcija cjevovoda dezinfekcijskim sredstvom koji propiše nadležna zdrastvena ustanova. Nakon dovoljno dugog zadržavanja dezinfekcijskog sredstva u cjevovodu, potrebno je izvršiti ispiranje cjevovoda čistom vodom. Ispiranje se vrši dok na izljevnim mjestima ne počne izlaziti čista voda. Stavka obuhvaća utrošak vode, dezinfekcijskog sredstva, odnošenje uzoraka u laboratorij i pribavljanje odgovarajućih atesta. Obračun po m1 dezinficiranog i ispranog cjevovoda.
|  | m1 | 317
10. | Dobava atesta o pitkosti vode od strane “Zavoda za javno zdravstvo”.
|  | kom | 10
11. | Ispitivanje protupožarnih hidranata na protok i na tlak od strane nadležne ustanove, izdavanje atesta o ispravnosti hidrantske mreže.
|  | kom | 2
I. | INSTALACIJA VODOVODA
II. | INSTALACIJA KANALIZACIJE
1. | Iskop kanalskog jarka u tlu A ktg. za temeljnu kanalizaciju unutar građevine sa vertikalnim odsjecanjem bokova, grubim izravnavanjem dna. Širina jarka prema normalnom poprečnom presjeku, dubine prema kotama iz nacrta. Iskop se uglavnom predviđa ručno samo na mjestima gdje se iskop ne može izvršiti mehanizacijom. Obračunava se po m3 iskopanog materijala, mjereno u prirodnom stanju
|  | m3 | 12
2. | Fino planiranje dna kanalskog jarka u tlu A ktg. na kote određene nacrtom sa točnošću +-1 cm i izbacivanjem suvišnog materijala. Obračun po m2 isplanirane površine.
|  | m2 | 24
3. | Izrada podloge za polaganje kanalizacionih cijevi u dnu rova, debljine prema poprećnom profilu rova od rastresitog materijala ( pijesak ). U cijenu stavke ulazi nabava, doprema, razvod, ubacivanje i planiranje pijeska u rov.
|  | m3 | 3
4. | Izrada obloge kanalizacione cijevi nakon montaže i tlačne probe pijeskom do visine 30 cm iznad gornjeg ruba cijevi. Ugrađivanje i nabijanje vršiti u slojevima od 20 cm. Cijena obuhvaća razvoz, ubacivanje, razastiranje i ručno nabijanje rastresitog materijala.
|  | m3 | 5
5. | Zatrpavanje cjevovoda materijalom od iskopa U stavku uračunati i nabavu i dopremu zamjenskog materijala. Obračun po m3 ugrađenog materijala.
|  | m3 | 5
6. | Odvoz materijala od iskopa sa privremene gradilišne deponije na planirku koju će odrediti nadzorni inženjer, prosječne udaljenosti do 15 km. U cijenu je uključen utovar, istovar, prijevoz, te grubo razastiranje materijala. Obračun po m3 rastresitog stanja zemlje od iskopa.
|  | m3 | 10
7. | Nabava i doprema, raznošenje sa gradilišne deponije uzduž trase do mjesta ugradnje te spuštanje u rov i polaganje po niveleti, PVC kanalskih cijevi za temeljnu kanalizaciju tipa SN 4 izrađene prema DIN 19534 ili ÖNORM B 5184 dužine 5,0 m' te spajanje gumenim prstenom. Obračun po m' položene i montirane cijevi.
| Æ 160 mm | m' | 39
| Æ 110 mm | m' | 23
| fazonski komadi | kom | 30
8. | Dobava, prijenos i montaža tvrdih polietilenskih niskošumnih odvodnih cijevi za zvučno izolirane vertikalene razvode i horizontalne razvode ispod stropa sa vodotijesnim spajanjem, uključujući spojnice i potreban pričvrsni i ovjesni pribor i fazonske komade. U stavku uključene i fiksne cijevne obujmice sa zvučno izolacijskim umetkom te dodatna izolacija cijevi na mjestima prodora kroz konstrukciju i promjeni smjera vertikala zvučnom izolacijom od poliesterske pjene s olovnim uloškom. Obračun po m1.
| DN 110 mm | m1 | 33
| DN 75 mm | m1 | 28
| CČÆ 110 mm | kom | 6
| CČÆ 75 mm | kom | 2
| fazonski komadi | kom | 45
| kromirana vrataca 20/20 sa okvirom | kom | 4
9. | Dobava, prijenos i montaža tvrdih temperiranih polietilenskih odvodnih cijevi za priključke sanitarnih predmeta u podu i/ili zidu, sa trajno vodotijesnim spajanjem uključujući spojnice, fazonske komade i potreban pričvrsni pribor. Obračun po m1.
| d 40 mm (DN 40) | m1 | 7
| d 50 mm (DN 50) | m1 | 28
| d 75 mm (DN 75) | m1 | 2
| d 110 mm (DN 100) | m1 | 8
| fazonski komadi | kom | 65
10. | Nabava, doprema i montaža podnih sifona sa kromiranim perforiranim poklopcem u sanitarnim čvorovima. Komplet
|  | kom | 6
11. | Nabava i ugradba LŽ podne rešetke sa sifonom u prostoru kotlovnice i korita za pranje vatrogasnih cijevi.
| reš.20 x 20 ov100 mm V | kom | 1
| reš.20 x 20 ov70 mm V | kom | 2
.12. | Ispitivanje instalacije na protočnost i nepropusnost, a po DIN 4033. Komplet sa svim potrebnim radovima te izdavanjem atesta.
| paušano | kom | 1
13. | Izrada kompletnog revizijskog okna unutar građevine veličine 50/50cm a dubine 0,60 m. Zidovi komore i dno su izvedeni iz betona C16/20 debljine 20 cm sa dodatkom za vodonepropusnost. Podložna ploča je izvedena iz betona C12/15 debljine 10 cm. Ugradnja plinotjesnog poklopca 500/500 mm sa okvirom i sa gornje strane obrađen kao pod oko njega. Izrada kinete i zatrpavanje oko okna uz lagano nabijanje. Betonu je potrebno dodati sredstva za vodonepropusnost. Izradu okna uskladiti s izvedbom kanala u pogledu točnih visina ulaza i izlaza. U stijenke okna ugraditi PVC elemente za priključak plastičnih cijevi na okno. Elementi se ugrađuju kod betoniranja. Obračun po komadu kompletno izvedenog okna.
| revizijsko okno 50/50 cm | kom | 1
| KGF DN 160 | kom | 3
II. | INSTALACIJA KANALIZACIJE
III. | SANITARNI UREĐAJI
Napomena: Sanitarni uređaji i armature I klase a tip boju i oblik prema izboru glavnog projektanta i investitora. Priključke vodovoda i kanalizacije u zidu i podu izvoditi nakon odabira opreme. U cijeni kompletna dobava i montaža do pogonske gotovosti.
1. | Nabava i ugradba komplet WCa. U cijeni komplet vodokotlić ugrađen sa spojem na dovodnu mrežu i ispiranjem, kutni ventil, sjedeća daska s poklopcem, te sav ostali spojni i brtveni materijal. Konzolni WC montiran na instalacijski element za WC školjku s niskošumnim ugradbenim vodokotlićem. Komplet.
| konzolni | kom | 6
2. | Nabava i ugradba komplet umivaonika I klase. U cijeni jednoručna stojeća mješalica sa odvodom cijevi te sifonom, kutnim ventilima i spojnim cjevčicama, te sav ostali spojni i brtveni materijal. Komplet.
|  | kom | 13
3. | Nabava, doprema i izrada podoravnog tuš prostorra, ugradba kromirane tuš kanalice sa sifonom. Spojevi na toplu i hladnu vodu, te jednoručna mješalica sa telefon tušem. Odljevna garnitura. Sa svim fitinzima spojnim i brtvenim materijalom. Komplet.
|  | kom | 10
4. | Nabava i ugradba zidnog pisoara I klasa. U cijeni odvodna i odljevna garnitura, splavna cijev sa mehaničkim ventilom, te sifon kao i sav ostali spojni i brtveni materijal. Komplet.
|  | kom | 6
5 | Dobava, prijenos i montaža kompletnog trokadera koji se sastoji od keramičke školjke, zidnom kromiranom mješalicom i kromiranom rešetkom. Obračun po kompletu.
|  | kom | 1
6 | Nabava,doprema i ugradba dovoda i odvoda od sudopera koji su u projektu opreme ( kuhinja ) sa hvatačem masti (sifonom). Kromirana jednoručna mješalica za toplu i hladnu vodu montirana na sudoper. Komplet.
|  | kom | 2
7. | Nabava,doprema i ugradba kromirane slavine sa holenderom za prikljućak perilice suđa.
| Æ 1/2" | kom | 2
8. | Nabava i ugradba komplet sanitarne galanterije za opremu sanitarnih čvorova, a po izbopru projektanta interijera. U cijeni potreban sav spojni materijal.
| držač toaletnog papir | kom | 6
| držač ručnika - kupaone | kom | 10
| držač papirnatih ručnika – san čvorovi | kom | 6
| sapunjara na tek sapun | kom | 13
| stalak i četka za WC | kom | 6
| ogledalo | kom | 13
| etažer | kom | 13
III. | SANITARNI UREĐAJI
D. | INSTALACIJA VODOVODA I KANALIZACIJE U GRAĐEVINI
REKAPITULACIJA
I. | INSTALACIJA VODOVODA
II. | INSTALACIJA KANALIZACIJE
III. | SANITARNI UREĐAJI
SVEUKUPNO
VATROGASNI DOM SVEUKUPNO
A. | PRIKLJUČCI NA JAVNI VODOVOD
B. | VANJSKA VODOVODNA MREŽA MREŽA
C. | INTERNA VANJSKA KANALIZACIJA
D. | INSTALACIJA VODOVODA I KANALIZACIJE U GRAĐEVINI
SVEUKUPNO
C | TROŠKOVNIK ELEKTROINSTALACIJA
Napomena:
U svim stavkama ove specifikacije sadržani su dobava materijala i spajanje s dovođenjem u punu funkciju predmetne instalacije. U cijeni razdjelnika uključena je izrada radioničke dokumentacije istih.
A | JAKA STRUJA I GROMOBRAN
1 | GLAVNI RAZVOD I RAZDJELNICI
Sve razdjelnike izvesti s rednim stezaljkama
1 | Dobava,polaganje i spajanje glavnog voda kpl sa spojnim i montažnim materijalom i građevinskim radovima-izvodi-HEP | kpl | 1
2 | Dobava i ugradnja KPMO na fasadi objekta kod ulaza limenom kućištu sa ugrađenom slijedećom opremom:
| osigurač NVO 100/63A | kom | 3
| očitačka kutija PK 100 | kom | 1
Bakrene sabirnice, redne stezaljke, natpisne ploćice te ostali spojni i montažni materijal potreban za cjelovitu montažu.
|  | kom | 1
3 | Dobava i ugradnja etažnog mjernog
ormarića EMO u poliester kućištu sa
ugrađenom slijedećom opremom:
| osigurač EZN 63/35A | kom | 4
| katodni odvodnik KO 15KA 0.5KV | kom | 4
sabirnice,redne stezaljke,spojni i
montažni materijal
|  | kom | 1
4 | Dobava i ugradnja razdjelnika RO-1 izrađenog iz lima u dva polja sa vratima i bravom dimenzija 1600x1000x200mm sa ugrađenom slijedećom opremom:
mrežno polje:
| prekidač AS 80 R63 | kom | 1
| katodni odvodnik prenapona KO15KA 0,5KV | kom | 4
| jednopolni automatski osigurač 6-20A B | kom | 35
| jednopolni automatski osigurač 16-20A C | kom | 4
| tropolni automatski osigurač 16-25A | kom | 3
| FID 25/0,03A | kom | 1
| FID 25/0,3A | kom | 1
| trofazni osigurač rastavljač 63/25-50A | kom | 3
| sklopnik CN 16 230V | kom | 7
| grebenasta sklopka 4G16-90U | kom | 5
agregatsko polje:
| prekidač AS 63 R50 | kom | 1
| tropolni automatski osigurač 10-35A | kom | 7
| FID 25/0,03A | kom | 1
| FID 40/0,3A | kom | 1
| trafo 220/24V ~ 200VA | kom | 1
| jednopolni automatski osigurač 6-35A B | kom | 16
| grebenasti prekidač 4G 16-10L | kom | 1
| vremenski relej,kašnjenje uklopa 24-240VDC | kom | 2
| Bakrene sabirnice, redne stezaljke, natpisne ploćice te ostali spojni i montažni materijal potreban za cjelovitu montažu. | kom | 1
5 | Dobava i montaža razdjelnika RO-2 dimenzija
1200x1000x160 u poliester kućištu sa dva polja vratima i bravom te sa ugrađenom slijedećom opremom:
mrežno polje:
| prekidač AS 63 R50 | kom | 1
| FID 40/0,3A | kom | 1
| FID 25/0,03A | kom | 2
| jednopolni automatski osigurač 6-20A B | kom | 43
| tropolni automatski osigurač 25-35 A B | kom | 4
| tropolni automatski osigurač 25A C | kom | 1
| katodni odvodnik prenapona KO15KA 0,5KV | kom | 4
agregatsko polje:
| prekidač AS 63 R35A | kom | 1
| FID 25/0,03A | kom | 1
| jednopolni automatski osigurač 6-16A B | kom | 17
| tropolni automatski osigurač 16-25 A B | kom | 2
| Bakrene sabirnice, redne stezaljke, natpisne ploćice te ostali spojni i montažni materijal potreban za cjelovitu montažu. | kom | 1
6 | Dobava i ugradnja kabelske police za polaganje napojnih kabela.Police obložiti vatrootpornim materijalom F30 . .Police položiti bočno na zidove ili ovjesiti o strop, komplet sa konzolama za montažu na zid, te ovjesnim elementima za ovješenje o strop. Nakon polaganja svih kabela te ispitivanja i označavanja kabela, potrebno je police očistiti od građevinske šute, te zatvoriti odgovarajučim perforiranim poklopcima.
| PK 100/60 | m | 30
| Ostali montažni nespecificiran materijal, neophodan za ugradnju te galvansko povezivanje, tipski elementi i konzole za sigurnu montažu, metalne tiple, razni vijci i sl. | kpl | 1
7 | Dobava i polaganje kabela za pomoćne
razdjelnike na kabelske police kako slijedi:
| 5X PM 25mm² | m | 10
| NYY 5X10mm² | m | 45
| NYY 5x4mm² | m | 20
| NYY 5x25mm² | m | 15
| NXHX 5x10mm² | m | 25
8 | Dobava,montaža i spjajanje automatskog kontejnerskog
diesel električnog agregata snage 20kVA - 16 kW u zvučno
izoliranom kučištu ,razina buke do 70dB ,kompletno opremljenog sa zaštitnim prekidačem , dnevnim
spremnikom goriva , automatikom za povezivanje sa
change overom u RO-1 , napunjenim spremnikom
gorivom i antifrizom u hladnjaku sa pogonskim
motorom i generatorom sitnim,spojnim i pomočnim materijalom
|  | kom | 1
9 | Povezivanje agregatskih pojnih i signalnih vodova sa
change overom u razdjelniku RO-1, podešavanje kontrolnika
napona i simuliranje nestanka mrežnog napona te
| požarnog alarma. IZVODI ovlašteni serviser agregata | kom | 1
10 | Dobava i montaža tipkala za daljinski isklop napona | kom | 2
11 | Ispitivanje instalacije te izdavanje protokola | kpl | 1
UKUPNO GLAVNI RAZVOD I RAZDJELNICI :
2 | EL.INSTALACIJA JAKE STRUJE SPOJENA NA RAZDJELNIKE RO-1 I RO-2
1 | Dobava i ugradnja kabelske police za polaganje napojnih kabela jake struje .Police položiti bočno na zidove ili ovjesiti o strop, komplet sa konzolama za montažu na zid, te ovjesnim elementima za ovješenje o strop. Nakon polaganja svih kabela te ispitivanja i označavanja kabela, potrebno je police očistiti od građevinske šute, te zatvoriti odgovarajučim perforiranim poklopcima.
| PK 100/60 | m | 100
| PK 200/60 | m | 100
| Ostali montažni nespecificiran materijal, neophodan za ugradnju te galvansko povezivanje, tipski elementi i konzole za sigurnu montažu, metalne tiple, razni vijci i sl. | kpl | 1
2 | Dobava,nabava i polaganje kabela NYY ili NYM u tičino cijevi fi 16 mm zajedno sa izradom i krpanjem šlica kako slijedi:
| 3X1,5 mm² | m | 3800
| 4X1,5 mm² | m | 300
| 5X1,5 mm² | m | 300
| 5X2,5 mm² | m | 130
| 3X2,5 mm² | m | 3300
| 3X4 mm² | m | 40
| 5X4 mm² | m | 25
| NXHX E90 3X2.5 mm² | m | 60
| NXHX E90 3X1.5 mm² | m | 30
| cijev CK fi 16 | m | 4500
2 | Dobava ,nabava i izvedba izjednačenja potencijala u sanitarnom čvoru zajedno sa kutijom,vodićima 6 i 16 mm² te vijčanim priborom komplet spojeno | kom | 12
3 | Dobava,nabava i ugradnja podžbuknih prekidača kao ''Jung'' ili jednakovrijedan proizvod ________________ kako slijedi:
| obični | kom | 14
| obični IP 44 | kom | 9
| serijski | kom | 10
| serijski IP 44 | kom | 2
| izmjenični | kom | 18
| izmjenični IP 44 | kom | 2
| luxomat | kom | 1
| senzor pokreta 360° | kom | 12
4 | Dobava,nabava i ugradnja podžbuknih šuko utičnica kao ''Jung'' ili jednakovrijedan proizvod ________________kako slijedi:
| jednostruka mreža | kom | 80
| jednostruka agregat | kom | 8
| trofazna mreža | kom | 1
| trofazna agregat | kom | 8
| trostruka mreža | kom | 9
| trostruka agregat | kom | 7
| čvrsti spoj | kom | 2
| jednostruka IP 44 | kom | 10
| 24V | kom | 1
| jednostruka IP 44 sa poklopcem | kom | 4
5 | Brtvljenje prodora kroz protupožarne zidove | kom | 12
6 | Dobava, montaža i spajanje nadgradne LED svjetiljke, kriterij za ocjenu jednakovrijednosti: polikarbonatno kućište i difuzor, duimenzije svjetiljke 1578x110x78mm (±5%), snage svjetiljke maksimalno 58W, svjetlosni tok svjetiljke minimalno 7300lm, korelirana temperatura nijanse bijelog svjetla 4000K, indeksa uzvrata boje minimalno 80, zaštite IP65, IK08, električna klasa I, životni vijek svjetiljke minimalno 50.000 sati pri 70% svjetlosnog toka | kom | 13
7 | Dobava, montaža i spajanje nadgradne LED svjetiljke, kriterij za ocjenu jednakovrijednosti: polikarbonatno kućište i difuzor, dimenzije svjetiljke 1278x84x75mm (±5%), snage svjetiljke maksimalno 22W, svjetlosni tok svjetiljke minimalno 2900lm, korelirana temperatura nijanse bijelog svjetla 4000K, indeksa uzvrata boje minimalno 80, zaštite IP65, IK08, električna klasa I, životni vijek svjetiljke minimalno 50.000 sati pri 70% svjetlosnog toka | kom | 20
8 | Dobava, montaža i spajanje nadgradne LED svjetiljke, kriteriji za ocjenu jednakovrijednosti: aluminijsko kućište, opalni difuzor, dimenzije svjetiljke 595x595mm (±5%), snaga svjetiljke maksimalno 40W, korelirana temperatura nijanse bijelog svjetla 4000lm, korelirana temperatura nijanse bijelog svjetla 4000K, indeksa uzvrata boje minimalno 80, zaštite IP20, IK03, električna klasa II, životni vijek minimalno 50.000 sati pri 70% svjetlosnog toka | kom | 10
9 | Dobava, montaža i spajanje nadgradne LED svjetiljke, kriteriji za ocjenu jednakovrijednosti: opalni polikarbonatni difuzor, promjera svjetiljke 350 mm (±5%), snaga svjetiljke maksimalno 22W, svjetlosni tok svjetiljke minimalno 2000lm, indeks uzvrata boje minimalno 80, korelirana temperatura nijanse bijelog svjetla 4000K, zaštita IP65, IK08, električna klasa II, životni vijek svjetiljke minimalno 50.000 sati pri 70% svjetlosnog toka | kom | 14
10 | Dobava, montaža i spajanje nadgradne LED svjetiljke, kriteriji za ocjenu jednakovrijednosti: aluminijsko kućište, polikarbonatni difuzor, promjera svjetiljke 219mm (±5%), snaga svjetiljke maksimalno 28W, svjetlosni tok svjetiljke minimalno 2000lm, korelirana temperatura nijanse bijelog svjetla 4000K, indeks uzvrata boje minimalno 80, zaštita IP20, IK02, električna klasa II, životni vijek svjetiljke minimalno 50.000 sati pri 70% svjetlosnog toka | kom | 7
11 | Dobava, montaža i spajanje ugradne LED svjetiljke, kriteriji za ocjenu jednakovrijednosti: aluminijsko kućište, prizmatični difuzor, s optikom protiv bliještanja UGR<19, dimenzije svjetiljke 595x595mm (±5%), snaga svjetiljke maksimalno 40W, svjetlosni tok svjetiljke minimalno 4050lm, korelirana temperatura nijanse bijelog svjetla 4000K, indeks uzvrata boje minimalno 80, zaštita IP20, IK03, električna klasa II, životni vijek svjetiljke minimalno 50.000 sati pri 70% svjetlosnog toka | kom | 25
12 | Dobava, montaža i spajanje ugradne LED svjetiljke, kriteriji za ocjenu jednakovrijednosti: aluminijsko kućište, polikarbonatni difuzor, promjera svjetiljke 217mm (±5%), snaga svjetiljke maksimalno 19W, svjetlosni tok svjetiljke minimalno 2200lm, korelirana temperatura nijanse bijelog svjetla 4000K, indeks uzvrata boje minimalno 80, zaštita IP54, IK02, električna klasa I, životni vijek svjetiljke minimalno 50.000 sati pri 70% svjetlosnog toka | kom | 29
13 | Dobava, montaža i spajanje ugradne LED svjetiljke, kriteriji za ocjenu jednakovrijednosti: aluminijsko kućište, polikarbonatni difuzor, promjera svjetiljke 162mm (±5%), snaga svjetiljke maksimalno 10W, svjetlosni tok svjetiljke minimalno 1100lm, korelirana temperatura nijanse bijelog svjetla 4000K, indeks uzvrata boje minimalno 80, zaštita IP54, IK02, električna klasa I, životni vijek svjetiljke minimalno 50.000 sati pri 70% svjetlosnog toka | kom | 20
14 | Dobava, montaža i spajanje nadgradne zidne LED svjetiljke, kriteriji za ocjenu jednakovrijednosti: aluminijsko kućište, difuzor od transparentnog stakla, snaga svjetiljke maksimalno 27W, svjetlosni tok svjetiljke minimalno 1820lm, korelirana temperatura nijanse bijelog svjetla 3000K, indeks uzvrata boje minimalno 80, zaštita IP55, IK06, električna klasa I, snop svjetlosti 15° (±10%), životni vijek svjetiljke minimalno 50.000 sati pri 70% svjetlosnog toka | kom | 10
15 | Dobava, montaža i spajanje nadgradne LED svjetiljke, kriteriji za ocjenu jednakovrijednosti: polikarbonatno kućište, opalni polikarbonatni difuzor, snage svjetiljke maksimalno 28W, svjetlosni tok svjetiljke minimalno 2970lm, temperatura nijanse bijelog svjetla 3000K, indeksa uzvrata boje minimalno 80, zaštite IP66, IK09, električna klasa I, životni vijek 50.000 sati pri 70% svjetlosnog toka | kom | 8
16 | Dobava, montaža i spajanje LED reflektora, kriterij za ocjenu jednakovrijednosti: aluminijsko kućište, pokrov optike od ravnog transparentnog stakla, snaga reflektora maksimalno 67W, svjetlosni tok reflektora minimalno 7950lm, asimetrične optike, indeks uzvrata boje minimalno 80, korelirana temperatura nijanse bijelog svjetla 3000K, zaštite IP66, IK08, električna klasa I, životni vijek reflektora minimalno 75.000 sati pri 70% svjetlosnog toka | kom | 4
17 | Dobava, montaža i spajanje cestovne LED svjetiljke, kriterij za ocjenu jednakovrijednosti: aluminijsko kućište, pokrov optike od stakla ili polikarbonata, snaga svjetiljke maksimalno 60W, svjetlosni tok svjetiljke minimalno 6800lm, korelirana temperatura nijanse bijelog svjetla 3000K, indeks uzvrata boje minimalno 80, zaštite IP66, IK08, električna klasa II, prenaponska zaštita 10kV (Imax=10kA), životni vijek svjetiljke minimalno 100.000 sati pri 70% svjetlosnog toka, predspojna programibilna naprava s automatskom autonomnom regulacijom snage u min. 5 intervala/3 razine rasvjetljenosti | kom | 5
18 | Dobava, montaža i spajanje čeličnog višekutnog stupa visine H = 6m, stup mora imati antikorozivnu zaštitu izvana i iznutra, mora biti opremljen vratima, letvicom za ovjes stupne razdjelnice, stupnom razdjelnicom, vijkom za uzemljenje izvana i iznutra, s pripadajućim temeljnim vijcima i maticama, naglavnik stupa Ф 60 mm Tip:_________________________________________ Proizvođač:__________________________________ | kom | 5
19 | Dobava i montaža ugradne sigurnosne svjetiljke, kriteriji za ocjenu jednakovrijednosti: autonomija 3h, u pripravnom spoju, svjetlosni tok LED izvora minimalno 100lm, zaštita IP42, IK04, električna klasa II | kom | 13
20 | Dobava i montaža nadgradne sigurnosne svjetiljke, kriteriji za ocjenu jednakovrijednosti: autonomija 3h, u pripravnom spoju, svjetlosni tok LED izvora minimalno 100lm, zaštita IP65, IK04, električna klasa II | kom | 29
21 | Dobava i montaža ugradne sigurnosne svjetiljke, kriteriji za ocjenu jednakovrijednosti: autonomija 3h, u trajnom spoju, svjetlosni tok LED izvora minimalno 100lm, zaštita IP42, IK04, električna klasa II, s piktogramom usmjerenja "Ravno", vidljivost piktograma minimalno 20m | kom | 4
22 | Dobava i montaža ugradne sigurnosne svjetiljke, kriteriji za ocjenu jednakovrijednosti: autonomija 3h, u trajnom spoju, svjetlosni tok LED izvora minimalno 100lm, zaštita IP42, IK04, električna klasa II, s piktogramom usmjerenja "Lijevo-Desno", vidljivost piktograma minimalno 20m | kom | 1
23 | Dobava i montaža nadgradne sigurnosne svjetiljke, kriteriji za ocjenu jednakovrijednosti: autonomija 3h, u trajnom spoju, svjetlosni tok LED izvora minimalno 100lm, zaštita IP65, IK04, električna klasa II, s piktogramom usmjerenja "Ravno", vidljivost piktograma minimalno 20m | kom | 2
24 | Dobava i montaža nadgradne sigurnosne svjetiljke, kriteriji za ocjenu jednakovrijednosti: autonomija 3h, u trajnom spoju, svjetlosni tok LED izvora minimalno 100lm, zaštita IP65, IK04, električna klasa II, sa piktogramskom naljepnicom usmjerenja, vidljivost piktograma minimalno 20m | kom | 3
25 | Spajanje cirko pumpi | kom | 7
26 | Spajanje el.magnetskih ventila | kom | 2
27 | Spajanje hidrostanice | kom | 1
28 | Spajanje visećeg toplovodnog grijača | kom | 1
29 | Spajanje el.ventilatora servisne jame | kom | 1
30 | Spajanje upravljačkog ormara kotla | kom | 1
31 | Spajanje ventilokonvektora i termostata | kom | 15
32 | Spajanje el.grijača | kom | 1
33 | Spajanje komunikacijskog ormara | kom | 1
34 | Spajanje vatrodojavne i RWA centrale | kom | 2
35 | Spajanje odsisnih ventilatora | kom | 8
36 | Spajanje el.vrata | kom | 6
37 | Spajanje antenskog pojačala | kom | 1
38 | Spajanje kompresora | kom | 1
39 | Spajanje upravljačkih ormara klima komora | kom | 4
40 | Spajanje vanjske jedinice VRF | kom | 1
41 | Iskolčenje trase vanjske rasvjete I hidrostanice | m | 200
42 | Iskop rova dubine 80 cm i širine 40 cm strojno | m³ | 64
43 | Izrada pješčane posteljice debljine 10 cm zajedno sa dobavom i prijevozom pijeska | m³ | 8
44 | Dobava,nabava i ugradnja trake upozorenja | m | 200
45 | Zasipanje kabela pjeskom debljine 10 cm zajedno sa dobavom,prijevozom i razastiranjem | m³ | 8
46 | Zatrpavanje rova zemljom iz iskopa | m³ | 16
47 | Odvoz viška zemlje sa utovarom i prijevozom na gradski deponij udaljenosti do 10 km | m³ | 8
48 | Iskop temelja za rasvjetne stupove dimenzija 70x70x80 cm | kom | 5
49 | Betoniranje temelja za rasvjetne stupove betonom C12/15 zajedno sa armarurom,oplatom,uvodnom cijevi za kabel i 3 sidrena vijka | kom | 5
50 | Dobava i polaganje trake FeZn 40x4 mm² u rov ili cijev | m | 200
51 | Izrada dozemnih spojeva sa 2m trake FeZn 40x4 mm² te križnom spojnicom 80x80 mm | kom | 5
52 | Nabava, prijevoz i polaganje cijevi PVC promjera 63mm | kom | 75
53 | Spajanje i ispitivanje instalacije te izdavanje protokola | kpl | 1
UKUPNO EL.INSTALACIJA JAKE STRUJE SPOJENA NA RAZDJELNIKE RO-1 I RO-2:
3 | GROMOBRANSKA INSTALACIJA
1 | Dobava,nabava i polaganje trake FeZn40x4 mm u temelje objekta I kotlovnici , zajedno sa svim građevinskim radovima te odvozom viška materijala na gradski deponij udaljen do 10 km | m | 210
2 | Dobava,nabava i izrada dozemnih spojeva sa 3m
trake Fe Zn 40x4 mm i križnom
| spojnicom 80x80mm | kom | 7
3 | Dobava,nabava i Izrada rastavnih mjernih spojeva
izvedenih sa dva pocinčana vijka
| M-10mm | kom | 6
4 | Dobava,nabava i ugradnja mjernih ormarića | kom | 6
5 | Dobava,nabava i polaganje Al profila fi 10mm
| pod fasadom kpl sa spojnim i montažnim materijalom | m | 100
6 | Dobava,nabava i polaganje Al profila fi 10mm
na krovne potpore zajedno sa
istim te zaštitnim sredstvima za rad
| na kosom krovu. | m | 180
7 | Spajanje profila sa instalacijom krovne
vode uz primjenu odgovarajuće
| spojnice | kom | 50
8 | Spajanje profila trake križnom spojnicom
| 60x60 mm | kom | 60
9 | Ispitivanje instalacije ,te izdavanje
| protokola | kpl | 1
UKUPNO INSTALACIJA GROMOBRANA:
A | REKAPITULACIJA JAKE STRUJE I GROMOBRANA
1 | GLAVNI RAZVOD I RAZDJELNICI
2 | EL.INSTALACIJA RAZDJELNIKA RO-1 I RO-2
3 | EL.INSTALACIJA GROMOBRANA
SVEUKUPNO JAKA STRUJA I GROMOBRAN
B | SLABA STRUJA
1 | TELEFONI I INFORMATIČKA MREŽA
1 | Dobava i polaganje cijevi PEHD fi 50
od privodnog zdenca na rubu parcele
| do uvodnog ormarića | m | 35
2 | Dobava i polaganje cijevi PEHD fi 100
od privodnog zdenca na rubu parcele
| do uvodnog ormarića | m | 45
3 | Dobava i montaža zdenca
| MZ-D2 | kom | 1
4 | Nabava, prijevoz i polaganje cijevi PVC promjera 200mm | kom | 15
5 | Geodetsko snimanje zdenca i položenih
| cijevi te unošenje u katastar vodova | kpl | 1
6 | Iskop i zatrpavanje rova 80x40cm zajedno sa svim građevinskim radovima | m3 | 11.2
7 | Dobava,montaža i spajanje ITO ormarića sa 10 CRONE regletom | kom | 1
8 | Dobava,nabava i polaganje kabela UTP 4x2x06 cat.6 pod žbuku zajedno sa pvc cijevi fi 16mm | m | 500
9 | Dobava,nabava i polaganje kabela TC 3POHFFR 2x2x0.8mm pod žbuku zajedno sa pvc cijevi fi 13.5mm | m | 45
10 | Dobava montaža, spajanje i puštanje u rad sustava prema specifikaciji, ormar KO:
| ORMAR 19" 6618 | kom | 1
| PANEL MODULARNI | kom | 2
| P-LINE MODUL RJ45 CAT 6 UTP, | kom | 25
| PANEL 1U 25 PORTA, | kom | 1
| PANEL 19" 7XŠUKO PREKIDAČ PL | kom | 1
| POLICA KONZOLNA ZA 600 MM ORMAR | kom | 2
| KABEL PRESPOJNI 186410105 UTP, CAT.6, 1M, SIVI | kom | 15
| KABEL PRESPOJNI 186410205 UTP, CAT.6, 2M, SIVI | kom | 15
| VEZICA 300MM 33187 ČIČAK CRNA LGR | kom | 20
| VENTILATOR ZA ORMAR | kom | 1
| TERMOSTAT 34848 ORMAR LGR | kom | 1
| PANEL ZA VOĐENJE KABLOVA 1U RAL 7035 | kom | 2
| UZEMLJENJE ZA ORMARE | kom | 3
| VIJAK S MATICOM ZA 19" ORMAR (100 KOM PAK.) | kom | 100
| DRŽAČ DOKUMENTACIJE | kom | 1
KOMPLET
11 | Dobava i spajanje priključnica E Cat. 6, modul certificiran 3P (jednostruka)
| NOSAČ STD. 1M | kom | 1
| MODULAR ADAPTER | kom | 1
| P-LINE MODUL RJ45 CAT6 UTP | kom | 1
| OKVIR 1M BIJELI | kom | 1
|  | kpl | 1
12 | Dobava i spajanje priključnica E Cat. 6, modul certificiran 3P (dvostruka)
| NOSAČ STD. 2M | kom | 1
| MODULAR ADAPTER | kom | 2
| P-LINE MODUL RJ45 CAT6 UTP | kom | 2
| OKVIR 2M BIJELI | kom | 1
|  | kpl | 10
11 | Dobava, postava i spajanje Cu vodiča za izjednačenje potencijala 1xP/F 10 mm2 između ormara i mjesta uzemljenja | m | 45
12 | Dobava, doprema i postavljanje oznaka kabela i priključnica
| isporuka i postavljanje oznaka na panele | kom | 21
| isporuka i postavljanje oznaka na module. | kom | 21
13 | Mjerenje parametara mreže sa izdavanjem mjernih protokola
| CAT 6A | kom | 21
14 | Spajanje i ispitivanje instalacije te obilježavanje krajeva kabela | kom | 21
UKUPNO TELEFONI I INFORMATIČKA MREŽA
2 | ANTENSKI SUSTAV
1 | Dobava i montaža završne antenske
| utičnice | kom | 3
2 | Dobava i montaža MULTISWITCH
| CKR 9120 ND | kom | 1
3 | Dobava i aktivnog oduzimača
| SMK 5460F | kom | 1
4 | Dobava i montaža antenskog stupa
sa antenama za prijem zemaljskih i
satelitskih programa (ASTRA,HRT,
| I,II.III) | kom | 1
5 | Dobava i montaža modula CMU 108 | kom | 1
6 | Dobava i polaganje cijevi fi 16mm | m | 100
7 | Dobava i uvlačenje kabela KOKA 709 SAT | m | 120
8 | Ispitivanje instalacije te izdavanje
| protokola | paušal | 1
UKUPNO ANTENSKI SUSTAV :
3 | INSTALACIJA ZVONA
1 | Dobava,nabava i ugradnja zvona | kom | 3
2 | Dobava,montaža i spajanje tipkala za zvono | kpl | 1
3 | Dobava i polaganje kabela PP 2x1,5mm²
| pod žbuku u cijevi fi 13,5 mm | m | 120
4 | Dobava,montaža i polaganje pvc cijevi fi 13.5 mm | m | 100
UKUPNO INSTALACIJA ZVONA :
4 | OZVUČENJE
1 | DOBAVA I POSTAVA, AKTIVNA OPREMA AUDIO SUSTAVA | kom | 1
SADRŽANA OD NAVEDENIH KOMPONENTI SLJEDEĆIH
KARAKTERISTIKA
panel napajanja sa sekvencijalnim uklopom i isklopom te
uključenim modulom prisilnog uklopa za linije s atenuatorima
kom 1, sljedećih karakteristika :
Kriteriji za ocjenu jednakovrijednosti
1HE panel s prekidačem za sekvencijalno uključenje / isključenje svih elemenata razglasne centrale s ugrađenom svijetlećom LED tipkom za uključenje / isključenje i prikaz stanja, prihvat za 230V - jedan ulaz / 7 izlaza, osigurač 6-12A. Dodatno sadrži modul prisilnog uklopa atenuatora u sustavu (preko 3. žice linije 100V ozvučenja).
panel upravljačke centralne audio DSP jedinice ,kom 1
Kriterij za ocjenu jednakovrijednosti:
DSP procesor, 8mic/line balansiranih ulaza, 8 balansiranih mic/line izlaza, RJ45 (Gigabit Ethernet) ulaz za nadzor i kontrolu uređaja, RS232 konektor za upravljanje, 4-pin GPIO (4 kanala "General Purpose Input & Output" ), Mogućnosti podešavanja i kontrole: Mixers, Equalizers, Filters, Crossovers, Dynamics, Routers, Delays,Controls, Meters, Generators, Diagnostics... Dodatnih 8 audio kanala preko USB sučelja (konfigurabilni USB audio), 4x 4-pin GPIO / relej, uređaj iz klase.
panel profesionalnog PoE+ mrežnog preklopnika ,kom 1
slijedećih tehničkih karakteristika
Kriteriji za ocjenu jednakovrijednosti
8 portni gigabitni upravljivi mrežni preklopnik, 1HE, 8x 10/100/1000 (8 PoE+ / 180W) + 2 x Gigabit SFP, Routing/switching kapacitet: 20Gbps, Routing Protocol: Static IPv4, static IPv6. Flash memorija: 32MB, procesor: 1x MIPS (500MHz), RAM: 128MB-SDRAM, Protokoli upravljanja: SNMP 1, RMON 2, RMON, Telnet, SNMP 3, SNMP 2c, HTTP, HTTPS, TFTP, CLI. Podržani standardi: IEEE 802.3, IEEE 802.3u, IEEE 802.3i, IEEE 802.3z, IEEE 802.1D, IEEE 802.1Q, IEEE 802.3ab, IEEE 802.1p, IEEE 802.3af, IEEE 802.3x, IEEE 802.3ad (LACP), IEEE 802.1w, IEEE 802.1x, IEEE 802.1s, IEEE 802.1ab (LLDP), IEEE 802.3at, IEEE 802.3az. Ostalo: Flow control, auto-negotiation, Podrška za ARP, VLAN, auto-uplink (auto MDI/MDI-X), IGMP snooping, Syslog, port mirroring, WRR, STP, RSTP MSTP ACL, Jumbo Frames, MLD snooping, Cable Diagnostics Function, STP Root Guard, LLDP support, DHCP relay, LACP, Port Security, DHCP client, dual firmware images, SPQ, port isolation, Single IP Management.
panel LAN/WiFi combo reproduktor - FM prijemnik, USB player,
internet radio streamer, mrežni player,kom 1 sljedećih karakteristika
Kriteriji za ocjenu jednakovrijednosti
profesionalni multisource player s ugrađenim FM tunerom sa RDS-om, mogućnošću reproduciranja glazbe s internet radio postaja, USB-a i UpnP mrežnog servera. Kompatibilni formati: MP3, WMA, WAV i FLAC. Jedinica je opremljena s analognim izlazom, optičkim digitalnim izlazom za digitalni media player, a posjeduje žičani Fast Ethernet i Wi-Fi 2,4 G. Kontrola uređaj putem http-a, putem prednje ploče ili putem DOK aplikacije (za iPad, iPhone, iPod Touch ili bilo koji Android uređaja).. 1HE
panel profesionalnog višekanalnog pojačala snage,kom 1
slijedećih karakteristika
Kriteriji za ocjenu jednakovrijednosti
Profesionalno 4-kanalno pojačalo klase D sa ugrađenim DSP-om, pametnim senzorom praćenja potrošnje energije, inteligentnim hladilom s promjenjivom brzinom okretaja, 250 Hz visokopropusni filtar. Snaga (RMS): 4x 120W na 4Ω/100V / Bridge-mode: 2x 240W na 8Ω/100V. Raspon frekvencija: (0/-3 dB) 50 Hz – 20 kHz, odvajanje kanala: >68dB @ 1kHz, THD ch. 1/2: <0.07% na 1W / 4Ω / 1kHz, S/N ratio: >101 dB. Zaštitini sklopovi: over current, over temperature.
19" samostojeći rack ormar za smještaj opreme, ožičen i ispitan
do pune funkcionalnosti s uključenim svim potrebnim sitnim
potrošnim priborom i materijalom,kom 1 , sljedećih karakteristika
Kriteriji za ocjenu jednakovrijednosti
19" samostojeći crni rack ormar 530x480 s uključenim perforiranim ventilacijskim panelima za protok zraka (1-2HE) i pripadajućim kotačima. Kompletno ispitan i ožičen do pune funkcionalnosti s uključenim svim potrebnim spojnim priborom, sitnim potrošnim materijalom do pune funkcionalnosti. Ukupna unutrašnja instalacijska visina: 12HE
2 | DOBAVA I POSTAVA NADGRADNI ZVUČNIK | kom | 7
SLJEDEĆIH KARAKTERISTIKA
Kriterij za ocjenu jednakovrijednosti:
Nadgradni zvučnik u zatvorenom ABS HIPS kučištu, 5" woofer, freq. raspon: 200Hz-20kHZ, SPL 1W/1m: 92dB,snaga: 1.5-6W@100V, nosač s osiguranjem od pada. Dimenzije: 202 x 3142 x 72 mm. Disperzija na 1kHz, 4kHz, 8kHz: 180 °, 80 °, 40 °.
3 | DOBAVA I POSTAVA - NADGRADNI ZVUČNIK S NOSAČEM | kom | 11
SLJEDEĆIH KARAKTERISTIKA
Kriterij za ocjenu jednakovrijednosti:
Dvosistemski nadgradni zvučnik u ABS (Bass reflex) kučištu sa ugrađenim 3” wooferom i 1" visokotoncem. Snaga: 6W@100V / 40W@16Ω, SPL 1w/1m: 82 dB (max. 97dB), Frekventno područje: 90Hz-20kHz. Kut disperzije @1kHz: 180°. Uključeno: Quick-Fit stezaljke kabela osigurava brzu i jednostavnu montažu i rotirajući "3D" nosač (turn / tilt funkcija) zvučnika uključen.
4 | DOBAVA I POSTAVA - UGRADNI STROPNI ZVUČNIK | kom | 12
SLJEDEĆIH KARAKTERISTIKA
Kriterij za ocjenu jednakovrijednosti:
Dual cone ugradbeni zvučnik sa ugrađenim 6.5” wooferom (s papirnatom membranom s dvostrukim lijevkom). Snaga (AES rated): 10W@16Ω / 3 -6W@100V, SPL 1w/1m: 93 dB (max. 102dB).Frekventno područje: 70Hz-20kHz, Kut disperzije @4kHz: 50°. Dimenzije izreza za montažu zvučnika: 185mm, Boja: bijela.
5 | DOBAVA I POSTAVA UGRADNO STROPNOG ZVUČNIKA | kom | 18
SLJEDEĆIH KARAKTERISTIKA
Kriterij za ocjenu jednakovrijednosti:
Dvosistemski ugradni zvučnik (2-way HiFi Pro), s ugrađenom 6,5" wooferom i 1" visokotoncem, snage 6W@100V (AES rated snaga @16Ω - 40W). Zvučni tlak @1W/1m: 92dB. Maksimalni zvučni tlak @1m: 105dB. Frekventno područje: 60Hz - 20kHz. Disperzija@4kHz: 80°. Vanjski promjer zvučnika: 205 mm. Boja bijela (RAL 9010)
6 | DOBAVA I POSTAVA - ZIDNI UGRADNI REGULATOR ZVUKA / | kom | 23
SLJEDEĆIH KARAKTERISTIKA ATENUATOR
Kriterij za ocjenu jednakovrijednosti:
TEM bijela komplet s ukrasnom maskom i nosačem za postavu / ugradnju u kutiju fi60. Ukupno 8 pozicija, maksimalna snaga 60W@100V. Sadrži mogućnost prisilne aktivacije putem 3. žice linija ozvučenja. Uključena ugradna kutija fi60 mm.
7 | DOBAVA I POSTAVA STOLNI POZIVNI MIKROFON | kom | 2
SLJEDEĆIH KARAKTERISTIKA
Kriterij za ocjenu jednakovrijednosti:
Stolni mikrofon. Sastoji se od fleksibilnog vrata i usmjerne dinamičke mikrofonske kapsule. Pozivni mikrofon je napravljen tako da se može njime pozivati u 2 moda, tipka / prekidač. Baza mikrofona je načinjena od aluminija s podesivim prekidačem. Raspon frekvencija: 80Hz – 12kHz, Osjetljivost: -70dB @ 1kH, Izmjerena izlazna impedancija: 600 Ohm. Kabel 3m sa DIN konektorom uključen.
8 | DOBAVA I POSTAVA - KOMPLET ZIDNE PRIKLJUČNE KUTIJE | kom | 2
SLJEDEĆIH KARAKTERISTIKA
Kriterij za ocjenu jednakovrijednosti:
TEM bijela komplet s ukrasnom maskom, nosačem za postavu / ugradnju u kutiju fi60 i priključnicom DIN-5pin F. Uključena ugradna kutija fi60 mm.
9 | DOBAVA I POSTAVA - KOMPLET ZIDNE PRIKLJUČNE KUTIJE | kom | 1
SLJEDEĆIH KARAKTERISTIKA
Kriterij za ocjenu jednakovrijednosti:
TEM bijela komplet s ukrasnom maskom, nosačem za postavu / ugradnju u kutiju 7 modula te sljedećim priključcima: 2x 230V, 1x LAN RJ45, 1x HDMI, 1x 3,5mm audio. Uključena ugradna kutija 7 modula.
10 | DOBAVA I POSTAVA, KOMPLET TIPKALO VATROGASNE SIRENE | kom | 2
SLJEDEĆIH KARAKTERISTIKA
Kriterij za ocjenu jednakovrijednosti:
TEM bijela komplet za postav u zid, prekidač za isključivanje u nuždi. Sadrži: ugradnu kutiju, nosač, masku, 1x 230V
11 | DOBAVA I MONTAŽA - KOMPLET AKTIVNIH ZVUČNIKA SET | kom | 1
SLJEDEĆIH KARAKTERISTIKA
Kriterij za ocjenu jednakovrijednosti:
aktivni komplet sadržan od jednog aktivnog i jednog pasivnog zvučnika. Zvučnici u bas refleks kućištu s 5.25" niskotonskom i 1" visokotonskom jedinicom. Daljinska kontrola zvučnika putem IC daljinskog kontrolera, RS232 serijskog porta ili putem opcionalne zidne upravljačke ploče (sa ili bez lokalnog ulaza). Funkcija automatskog iskuljučivanja zvučnika kada ne postoji prisutnost audio signala nakon određenog vremena (podesivo preko RS232). Ugrađena magnetska zaštita. Izlazna snaga RMS: 2x 30W, Frekv. raspon: 45 - 20000 Hz, THD: <0.07%, S/N odnos: >90 dB, 2x audio IN (balansirani i nebalansirani), bas / treble kontrola, podesivost jačine ulaznih signala: 0 - 3 ; + 3.75 dB per step. Nosači i IR daljinski uključeni.
12 | DOBAVA I POSTAVA-KOMPLET 3LCD VIDEO/DATA PROJEKTOR | kom | 1
S UKLJUČENIM STROPNIM NOSAČEM PROJEKTORA
ŞLJEDEĆIH KARAKTERISTIKA
Kriterij za ocjenu jednakovrijednosti:
3LCD, WXGA (1280 x 800px // 16:10), 4200 ANSI lm (u skladu sa ISO 21118:2012), Vijek trajanja lampe: do 10000 radnih sati. Kontrast: 15000:1. Omjer projekcije: 1,38 - 2,24:1. Spojivost: 2x USB 2.0 1x RS-232C, 1x RJ45/LAN (100 Base-TX / 10 Base-T), WLAN (opcija - Wireless LAN IEEE 802.11b/g/n), 2x VGA IN, 1x VGA OUT, 2x HDMI IN, 1x Composite IN, MHL, 1x Stereo audio OUT, 2x Stereo audio IN. Ostale funkcije: klizač za isključivanje slike i tona, automatski odabir ulaza, automatsko ispravljanje iskrivljenja, izravno uključivanje/isključivanje, prilagođavanje zaslonu, zaustavljanje slike, početni zaslon, vodoravno i okomito ispravljanje trapezoidne slike, preglednik za JPEG-ove, mrežna administracija, OSD funkcija kopiranja, iProjection aplikacija za Chromebook, Quick Corner, dijaprojekcija, funkcija podijeljenog zaslona, Aplikacija iProjection.Uključen stropni nagibno (15°) / zakretni (360°) nosča sa tubom 12,4cm nosivosti min. 15kg u bijeloj boji (boja projektora)
13 | DOBAVA I POSTAVA - KOMPLET ZIDNE PRIKLJUČNE KUTIJE | kom | 1
SLJEDEĆIH KARAKTERISTIKA
Kriterij za ocjenu jednakovrijednosti:
TEM bijela komplet s ukrasnom maskom, nosačem za postavu / ugradnju u kutiju 4 modula te sljedećim priključcima: 1x 230V, 2x sljepac. Uključena ugradna kutija 4 modula.
14 | DOBAVA I POSTAVA KOMPLETA SITNOG POTROŠNOG | kom | 1
MATERIJALA I PRIBORA - STMP SET
Uključuje sav potrebni sitni potrošni materijal i pribor za dovođenja sustava do pune funkcionalnosti poput kratkih spojnih kabela (do 1m), spojnih priključnih modula, čeličnih sajli/vezica, kaveznih matica, adaptera, ..
15 | Dobava i polaganje kabela kako slijedi:
| DOBAVA I POSTAVA - ZVUČNIČKI KABEL 2x 1,5mm² | m | 1400
SLJEDEĆIH KARAKTERISTIKA ILI JEDNAKOVRIJEDNO (m)
Kriterij za ocjenu jednakovrijednosti:
2 paralelno postavljena bakrena vodiča, finožični použeni, svaki konstrukcije 30x 0,25mm2, klasa 5 prema IEC 60228 / HD 383 / DIN VDE 0295. Otpor vodiča: 13,3 Ω/km, induktivnost: 0,55µH/m. Izolacija od mekog fleksibilnog PVC-a s presjekom u obliku osmice.
| DOBAVA I POSTAVA - ZVUČNIČKI KABEL 3x 1,5mm², kao | m | 1200
HUST H05VVF ILI JEDNAKOVRIJEDNO (m)
Kriterij za ocjenu jednakovrijednosti:
fleksibilni kabel s finožičnim použeni bakrenim vodičem (nazivni promjer 0,20 mm) i izolacijom od PVC-a (žile koncentrično použene i označene bojom). Konstrukcija pojedinog vodiča 30x 0,25mm, vanjski promjer do maks. 9,4mm, debljina izolacije: 0,7mm, Otpor vodiča (@20°): 13,3Ω/km
| DOBAVA I POSTAVA, MREŽNI S/FTP KABEL CAT6 SLJEDEĆIH | m | 60
KARAKTERISTIKA ILI JEDNAKOVRIJEDNO (m)
Kriteriji za ocjenu jednakovrijednosti
mrežni instalacijski kabel CAT6 250MHZ SFTP PIMF FRNC LSOH CCA, PVC sivi, kabel puna žica 4x2xAWG23/1 CCA, oklopljen folijom i opletom, PIMF svaki par oklopljen metalanom folijom i opletom, LSOH bezhalogena smjesa
| DOBAVA I POSTAVA, HQ BALANSIRANI AUDIO MIC/LINE KABEL | m | 60
TASKER C114 SLJEDEĆIH KARAKTERISTIKA ILI JEDNAKOVRIJEDNO (m)
Kriteriji za ocjenu jednakovrijednosti
Okrugli dvostruko oklopljeni audio / mikrofonski kabel 2x0,25mm² sa PE zaštitom,100% spiral shields- red copper, 23 AWG, Vanjski promjer kabela (mm): 6,0. Otpor:75 Ω/Km, kapacitet (core/core): 55pF/mt.
| DOBAVA I POSTAVA - KABEL / VODIČ, 5x 0,75mm² SLJEDEĆIH | m | 60
KARAKTERISTIKA ILI JEDNAKOVRIJEDNO (m)
Kriteriji za ocjenu jednakovrijednosti
fleksibilni kabel s finožičnim použeni bakrenim vodičem (nazivni promjer 0,20 mm) i izolacijom od PVC-a (žile koncentrično použene i označene bojom). Konstrukcija pojedinog vodiča 24x 0,20mm, vanjski promjer do maks. 6,7mm, debljina izolacije: 0,5mm, Otpor vodiča (@20°): 26Ω/km
| DOBAVA I POSTAVA - SIGNALNI AUDIO KABEL | m | 80
LiYCY 5x0,25 mm² SLJEDEĆIH KARAKTERISTIKA ILI JEDNAKOVRIJEDNO (m)
Kriteriji za ocjenu jednakovrijednosti
Instalacijski kabel LiYCY 5x0,75 mm2, oklopljen opletom. Nazivni napon 250 V, promjer kabela 5,7 mm, masa kabela 29kg/km
| DOBAVA I POSTAVA - HQ AV ETHERNET HDMI KABEL TIP KAO | m | 5
HUST KMANN C-HM/HM/PRO-50 ILI JEDNAKOVRIJEDNO (kom)
Kriterij za ocjenu jednakovrijednosti:
Premium / High–Speed HDMI + Ethernet trostruko oklopljeni (za spriječavanje EMI/RFI interferncija) kabel s 24K pozlaćenim kontaktima s konektorom koji spriječava "slučajno" izvlačenje / odspajanje (tzv. "LOCK" konektor - 6kg otpor pri izvlačenju // Pull–Resistant). Propusnot: min. 4.95Gbps. Maksimalna rezolucija: 4K@60Hz (4:4:4). Sukladnost: HDR, HDCP 2.2, EDID & CEC, ARC & ETH. Podrška za RGB, YCbCr, xvYCC, Adobe sRGB, sYCC601, BT.2020 (24–bit, 30–bit, 36–bit & 48–bit). Vodič: 24AWG (63.2Ω/km MAX. @20Ω). Kabel se isporučuje i polaže u komadu dužine 15,2m.
| pvc cijev fi 13.5 mm | m | 2500
16 | KOMPLET USLUGA NA LOKACIJI S UKLJUČENIM ZAVRŠNIM | kom | 1
ISPITIVANJEM I PUŠTANJEM U RAD NA LOKACIJI DRNIŠ
ispitivanje linija, terminacija kabela, spajanje opreme, programiranje i izrada upravljačkog GUI sučelja,podešavanje sustava, puštanje u rad, završno podešavanje, obuka korisnika na lokaciji (3 osobe, 2 sata), dokumentacija (izjave, uputstva na HR jeziku, izvedbene sheme, ..).
| OZVUČENJE UKUPNO |  | UKUPNO :
B | REKAPITULACIJA SLABE STRUJE
1 | TELEFONI I INFORMATIČKA MREŽA
2 | ANTENSKI SUSTAV
3 | INSTALACIJA ZVONA
4 | OZVUČENJE
SVEUKUPNO INSTALACIJA SLABE STRUJE
C | Dokumentacija izvedenog stanja
| Izrada dokumentacije izvedenog stanja u 3 primjerka te u el.obliku | kpl | 1
SVEUKUPNA REKAPITULACIJA
A | INSTALACIJA JAKE STRUJE I GROMOBRANA
B | INSTALACIJA SLABE STRUJE
C | DOKUMENTACIJA IZVEDENOG STANJA
SVEUKUPNO ELEKTROINSTALACIJE
D | TROŠKOVNIK STROJARSKIH INSTALACIJA
1. | PRIPREMA OGRIJEVNOG MEDIJA - kotlovnica
1. 1. | Čelični toplovodni kotao kao PelTec-lambda
kao proizvod Centrometal ili odgovarajući,
ložen drvenim peletima. U kotao je ugrađen pelet plamenik s
automatskim paljenjem i automatskom funkcijom
samočišćenja koja omogućuje kvalitetan rad i s peletima
lošije kvalitete. Funkcija automatskog čišćenja dimovodnih cijevi
osigurava ujednačenu razmjenu topline i visoki stupanj
iskoristivosti. Digitalna regulacija u osnovnoj
konstrukciji nudi također mogućnost kontrole s dodatnom
opremom kao što je lambda sonda ili senzor
količine peleta u spremniku. Spremnik peleta je .
sastavni dio kotla
nazivni toplinski učin : 69 kW
raspon učina 20,7 do 69 kW
tempertaura ogr mediaj : 65 do 90 oC
volumen spremnika peleta : 530 litara
Kotao komplet sa :
cirkualcionom pumpom ogijevnog medija
četeroputnim regualcionim em ventilom
membranskom ekspanzionom posudom kompl sa
sigurnosnim ventilom, sigurnosnom grupom kotla (sigurnosni
ventil, manometar, odzračni lončić), kompelt sa sigurnosnim
termičim ventilom za spoj na hladnu vodu
|  | Kompl | 1
1.2. | Dimovodni priključak izrađen od visokokvalitetnog
nehrđajućeg čeličnog lima debljine 1 mm,
sa certifikatom za dimnjake
promjera 200 mm, duljine 2,5 m, sa koljenom 90 o i 45 o,
(točne mjere I kuteve odrediti na građevini)
sa spojnim materijalom te priključkom na limeni dimnjak (kut 15 o) te izolacijom od staklene vune d=30 mm, u oblozi od nehrđajućeg lima debljine 0,55 mm .
|  | kompl | 1
1.3. | Dimnjak izrađen od visokokvalitetnog nehrđajućeg čelika debljine 1 mm, sa certifikatom za dimnjake, promjera 220 mm, duljine 9,3 m, sa vratašcima za čišćenje dimovodnim priključkom15 o, sa zaštitnom kapom, izoliran staklenom vunom debljine 50 mm u oblozi od nehrđajućeg lima debljine 0,55 mm . kompl. sa držaćima i konzolama za učvršćenje u konstrukciju te spojnim materijalom i dijelovima.
|  | kompl | 1
1.4. | Instalacija za vakuum dobavu peleta iz spremišta peleta do
spremnika peleta u sklopu kotla koja se sastoji od
turbine koja se montira na spremnik peleta kraj kotla,
senzora razine goriva u spremniku kraj kotla , fleksibilnih
cijevi sa uzemljenjem, maksimalne dužine do 10 metara
u jednom smjeru i maksimalne visinske razlike od 2,5 do 5 metara
Vakuum dopunom upravlja kotlovska regulacija,
koja prema senzoru u spremniku i turbini te podešenim
vremenima rada upravlja radom vakuum dopune.
Sistemmora biti ispitan za dobavu drvenih peleta
promjera 6 mm, izrađenog prema normi
DINplus ili ENplusA1, sa maksimalnim udjelom prašine <0,7%.
max. 2,5 - 5m
Komplet sa krticom sa elektro pogonom, te kompletom
cijevi za punjenje prostorije peletima i gumenom zaštitnom
zavjesom
|  | kompl | 1
1.5. | Stojeći spremnik, puffer za ogrijevni medij
Kao proizvod Centrometal ili jednakovrijedan
Volumena 500 litara komplet sa priključcima NO 40 - 4 kom
Automatskim odzračnim lončićem, ispustom
Izolacijom, nogicama
|  | Kompl | 1
1.6. | Razdjeljivač izrađen od bešavne čel. cijevi NO 100,
duljine1000 mm sa 4 priključka, komplet sa nogicama i držaćima
komplet sa izolacijom kao armaflex debljine 15 mm sa oblogom
od al.lima debljine 0.55 mm
|  | kompl | 2
1.7. | Cirkulaciona pumpa – radijatorsko grijanje
Kao proizvod Grundfoss ili jednakovrijedna ,
elektronski regulirana, dupla pumpa
komplet sa slijepim prirubnicama za demont.
motora te sa spojnim materijalom
kao tip Magna 3
komplet sa automatikom za prebacivanje rada pumpe,
signalizacijom kvara
Gw = 2,3 m3/h, dp = 60 kPa u srednjem položaju
|  | Kompl | 1
1.8. | Cirkulaciona pumpa – viseći grijači
Kao proizvod Grundfoss ili jednakovrijedna ,
elektronski regulirana, dupla pumpa
komplet sa slijepim prirubnicama za demont.
motora te sa spojnim materijalom
kao tip Magna 3
komplet sa automatikom za prebacivanje rada pumpe,
signalizacijom kvara
Gw = 0,8 m3/h, dp = 60 kPa u srednjem položaju
|  | Kompl | 1
1.9. | Cirkulaciona pumpa – priprema TPV
Kao proizvod Grundfoss ili jednakovrijedna ,
elektronski regulirana, jednostruka pumpa
komplet sa spojnim materijalom
Gw = 1,7 m3/h, dp = 50 kPa u srednjoj brzini
|  | Kompl | 1
1.10. | Cirkulaciona pumpa – recirkulacija TPV
Kao proizvod Grundfoss ili jednakovrijedna ,
elektronski regulirana
komplet sa spojnim materijalom
Gw = 0,2 m3/h, dp = 40 kPa u srednoj brzini
Rad sa pitkom vodom (brončano kućište)
|  | Kompl | 1
1.11. | Akumulacioni spremnik za pripremu tople potrošne vode kao
Proizvod Centrometal ili jednakovrijedan, stojeći,
Komplet sa ogrijevnom izmjenjivačkom spiralom
kotlovskog kruga te elektro rezervnim grijačem
4 kW, komplet sa izolacijom, nogicama, priključcima
Volumena 500 litara
Qgr =40 kW, tw = 70/50 oC
|  | Kompl | 1
1.12. | Ventil za potrošnu vodu NP 10, komplet sa spojnim materijalom
| R 25 | kompl | 2
| R 15 | kompl | 2
1.13. | Odbojni ventil za potrošnu vodu NP 10, kompl sa
spojnim materijalom
| DN 25 | kompl | 1
1.14. | Odvajać nećistoća za potrošnu vodu NP 10, komplet sa
Spojnim materijalom, DN 25
|  | Kompl | 1
1.15. | Visokotlačna membranska ekspanziona posuda volumena
30 litara komplet sa sigurnosnim ventilom DN 15
Po = 5 bara
|  | Kompl | 1
1.16. | Pocinčane čelične cijevi (potrošna voda) komplet
Sa koljenima i fazonskim komadima, sa spojnim
materijalom
| DN 25 | m | 12
| DN 15 | m | 12
1.17. | Automatska regualcija temp. ogrijevnog medija rad. Grijanja
kao Siemens ili jednakovrijedno
- prema vanjskij temperturi
Koja se sastoji od :
-elektronski regulator
- troputni em regulacioni ventil DN 25
- cijevni temperaturni osjetnik
- vanjski temperturni osjetnik
|  | Kompl | 1
1.18. | Automatska regualcija temp. ogrijevnog medija visećih grijača
kao Siemens ili jednakovrijedno
- prema vanjskij temperturi
Koja se sastoji od :
-elektronski regulator
- troputni em regulacioni ventil DN 20
- cijevni temperaturni osjetnik
- vanjski temperturni osjetnik
|  | Kompl | 1
1.19. | Ventil za balansiranje NP 6, komplet sa materijalom za spajanje
sa priključcima za regulaciju te prvim balansiranjem
kao proizvod Hertz as ili jednakovrijedan
| DN 32 | kompl | 2
| DN 25 | kompl | 1
1.20. | Automatski odzračni lončić NO 15 kompl sa spojnim
materijalom
|  | kompl | 8
1.21. | Kuglasta slavina NP 6, komplet sa spojnim materijalom
| R 40 | kompl | 6
| R 32 | kompl | 11
| R 25 | kompl | 6
| R 20 | kompl | 2
| R 15 | kompl | 2
1.22. | Odvajač nečistoća NP 6, komplet sa spojnim materijalom
| R 40 | kompl | 2
1.23. | Odbojni ventil NP 6, komplet sa spojnim materijalom
| R 32 | kompl | 1
1.24. | Slavina za punjenje i pražnjenje R 15
|  | Kompl | 10
1.25. | Termometar cijevni 0-90 oC
|  | kompl | 6
1.26. | Manometar sa man. Slavinom 0-6 bara
|  | kompl | 2
1.27. | Crne čelične bešavne cijevi komplet sa cijevnim koljenima
komplet sa izolacijom kao armaflex debljine 15 mm sa oblogom
od al.lima debljine 0.55 mm
| NO 40 | m | 24
| NO 32 | m | 36
| NO 25 | m | 18
| NO 20 | m | 12
| NO 15 | m | 12
1.28. | Konzole, ovjes, nosači, izrađeni od čel. profila i lima
|  | kg | 110
1.29. | Sitni potrošni materijal potreban za montažu navedene
opreme i materijala,
|  | kompl | 1
1.30. | Montaža nevedene opreme i materijala do pune pogonske
gotovosti uključivo hladne probe, tople probe,probni rad te
balansiranje sistema. Komplet sa dostavom na mjesto montaže.
Potrebno isporučiti sve potrebnu dokumentaciju vezanu na
ispitivanje sistema i njegove funkcionalnosti
(po ovlaštenoj organizacijii) - sve spremno za tehnički pregled
|  | kompl | 1
1.31. | Dobava i montaža fiksne rešetke za montažu u vrata
kompl sa mrežicom , ugradbenim okvirom, spojnim materijalom
kao AFŽV dimenzije
400x200 mm
|  | kompl | 2
1.32. | Ličenje cijevi i konzola temeljnom bojom otpornom
na povišenu temperaturu komplet sa sa čišćenjem cijevi
|  | m2 | 9
1.33. | Spajanje elemenata automatske regulacije
|  | kompl | 1
1.34. | Prenosni aparat za gašenje požara sa suhim prahom S 9
|  | kompl | 2
1.35. | Dobava i montaža sheme postrojenja i uputstva za rad
- uokvireno i postavljeno na zid kotlovnice
- 2 kom uputstava predati investitoru
|  | kompl | 1
1.36. | Transportni troškovi - prijevoz materijala i opreme na gradilište
te povrat alata i eventualno preostalog materijala sa gradilišta
uz čišćenje postrojenja nakom montaže i probnog pogona
|  | kompl | 1
1.37. | Izrada i dobava dokumentacije izvedenog stanja - 2 primjerka
kompletne instalacije
|  | kompl | 1
1.38. | Troškovi od strane ovlaštenog servisa prilikom montaže,
nadzora nad montažom i puštanje u rad uređaja iz
stavke 1. uz kontrolu svih izvedenih radova relevantnih
za funkciju. Stavka uključuje sve radove i sav eventualno
potreban dopunski materijal za dovođenje svih uređaja do
potpune pogonske sposobnosti kao elektro spajanje i
podešavanje uređaja i elemenata automatske regulacije istog,
balansiranje
|  | Kompl | 1
stavka 1. ukupno kn :
2. | GRIJANJE
2.1.. | Aluminijski člankasti radiajtor kao Solar Lipovica ili
Jednakovrijedan, komplet sa čepovima, redukcijama,
Konzolama i pričvrsnicama u boji prema izboru
Investitora, tip
| 600/80 | čl | 357
2.2. | Radiajtorski regulacioni ventil sa termostatskom glavom kao
Danfoss ili jednakovrijedan komplet sa prelaznim komadima
I spojnim materijalom, RV 15
|  | Kompl | 43
2.3. | Radiajtorska prigušnica kao Danfoss ili jednakovrijedna
komplet sa prelaznim komadima
I spojnim materijalom, RP 15
|  | Kompl | 43
2.4. | Radijatorski odzračni pipac R 8 komplet sa spojnim
materijalom
|  | kompl | 43
2.5. | Slavina za punjenje i pražnjenje R 15 komplet sa
Spojnim materijalom
|  | Kompl | 43
2.6. | Viseći toplovodni grijač - kalorifer - zidne izvedbe
u funkciji grijanja optočnog zraka komplet sa čeličnim
kućištem, istrujnom prednjom rešetkom, aksijalnim
ventialtorom sa dvobrzinskim motorom, toplovodnim
izmjenjivačem topline tw=70/50 oC) komplet sa
konzolama i ovjesom, sa radiajtorskim ventilom RV 20
radiajtorskom prigušnicom RP 20, odzračnim automatskim
lončićem NO 15
kao proizvod Sabiana tip Atlas ili odgovarajući
Qgr = 6/8 kW, tw=70/50 oC
Vz = 1400/1000 m3/h
|  | kompl | 2
2.7. | Zidni žičani daljinski upravljač za upravljanje radom jednog grijača zraka Atlas s termostatom i prekidačem brzine. Uređaj zaustavlja ili pokreće grijač zraka u odabranoj brzini u ovisnosti o temperaturi prostora. Mjerna sonda nalazi se na kućištu uređaja. Klasa zaštite uređaje je IP 40.
Način montaže: zidna, nadžbukna
Upravljački napon: 1 x 230V
|  | kompl | 2
2.8. | Bakrena cijev, ravna, komplet sa koljenima,
prelaznim i fazonskim komadima, komplet sa toplinskom
izolacijom debljine 9 mm –
dimenzije :
| 35x1,5 mm | m | 20
| 28x1,2 mm | m | 90
| 22x1mm | m | 100
| 18x1 mm | m | 80
| 15x1 mm | m | 270
2.9. | Sitni potrošni materijal potreban za montažu navedene
opreme i materijala, komplet sa nosačima i ovjesom cijevi
od čel. profila
|  | kompl | 1
2.10. | Montaža nevedene opreme i materijala do pune pogonske
gotovosti uključivo hladnu i toplu probe, probni rad te
balansiranje sistema.
Potrebno isporučiti svu potrebnu dokumentaciju vezanu na
ispitivanje sistema i njegove funkcionalnosti
(po ovlaštenoj organizaciji) te dokumente potrebna za tehn.
pregled
|  | kompl | 1
2.11. | Ličenje vidljive cijevne mreže s dvostrukim temeljnim premazom,
komplet sa čišćenjem cijevi
|  | m2 | 6
2.12. | Transportni troškovi - prijevoz materijala i opreme na gradilište
te povrat alata i eventualno preostalog materijala sa gradilišta
uz čišćenje postrojenja nakon montaže i probnog pogona
|  | kompl | 1
2.13. | Izrada i dobava dokumentacije izvedenog stanja - 2 primjerka
kompletne instalacije
|  | kompl | 1
stavka 2. ukupno kn :
3. | KOMPRIMIRANI ZRAK
3.1. | Kompresorski agregat kao Kaeser ili odg. ,
kompl sa spremnikom volumena 250 litara kompr zraka
ispod uređaja - uređaj kao EPC 630-250
količina zraka 500 l/min., 10 bara
uređaj komplet sa komandnim ormarićem
sigurnsnim ventilom, priključcima . nogicama
stavka komplet sa :
- prigušivać buke kompresora
- odvajač kondenzata
Komplet sa troškovima ovlaštenog servisera pri montaži i
puštanju u pogon te izdavanje garancije
|  | kompl | 1
3.2. | Razdjeljivač kompr zraka izrađen od bešavne čel cijevi
NO 25, duljine 500 mm, sa 3 priključka NO 15
sa konzolama i nosačima te ispustom
|  | Kompl | 1
3.3. | Ventil za kompr zrak NP 16/25 kompl sa spojnim materijalom
Dim :
| DN 25 | kompl | 1
| DN 15 | kompl | 3
3.4. | Priključni sklop kompr zraka kompl sa odvajačem
Kondenzata i dva priključka za crijevo kz
Ugradnja na zid radionice
|  | Kompl | 6
3.5. | Priključak kompr zraka – u servisnim jamama) kompl
Sa spojnim materijalom
|  | Kompl | 2
3.6. | Crne čelične cijevi, bešavne, za razvod kompr zraka 10 bara
Kompl sa koljenim, spojnim materijalom te nosačima i ovjesom
Komplet sa čiščenjem ,temeljnim ličenjem i završnim lakom
Dimenzije :
| NO 25 | m | 95
| NO 15 | m | 40
3.7. | Plastična poliamidna cijev NO 15 za razvod kompr zraka
(10 bara) , u jednom komadu, komplet sa zaštitnom
Plastičnom cijevi (kao okiten) NO 40 kompl sa spojnim
materijalom i prelaznim komadima, za ugradnju u podni sloj
|  | m | 20
3.8. | Konzole, ovjes, nosači, izrađeni od čel. profila i lima
|  | kg | 30
3.9. | Sitni potrošni materijal potreban za montažu navedene
opreme i cijevi kompl sa nosačima i ovjesom
|  | kompl | 1
3.10. | Montaža gore navedenog do pune pogonske sposobnost
komplet sa hladnom i toplom probom, probnim pogonom
te regulacijom i balansiranjem sistema.
Uključivo potrebnu dokumentaciju i rezultate ispitivanja
vezano na puštanje u pogon svih uređaja i tehnički pregled
|  | kompl | 1
3.11. | Troškovi transporta opreme, materijala i alata te povrat alata
|  | Kompl | 1
3.12. | Dobava i montaža sheme postrojenja i uputstva za rad
- 2 kom uputstava predati investitoru
|  | kompl | 1
3.13. | Izrada i dobava dokumentacije izvedenog stanja - 2 primjerka
kompletne instalacije
|  | kompl | 1
stavka 3 ukupno kn :
4. | GRIJANJE I HLAĐENJE - VRF instalacija
4.1. | DVMS vanjska jedinica u izvedbi dizalice topline zrak/zrak ili zrak/voda . Kod jedinica iz više modula osiguran je djelomično odmrzavanje a samim time i kontinuirano grijanje za vrijeme režima odmrzavanja.
Automatska promjena temperature isparavanja radnog medija prema temperaturi okoliša omogućuje dodatne uštede energije i veći komfor zbog viših temperatura istrujanog zraka. Jedinica je opremljena sa pločastim izmjenjivačom topline [intercooler] koji omogućuje značajno poboljšanje efikasnosti kako u hlađenju tako i u grijanju. Uređaj je opremljen s "pump out/down" funkcijom koja omogućuje jednostavno servisiranje pojedinih dijelova sustava. PROIZVOĐAČ VRF sustava je EUROVENT certificiran.
Maksimalno dozvoljena udaljenosti: ukupno cijevni razvod do 1000 metara; najudaljenija dionica cjevovoda je 220 m; visinska razlika između vanjske i unutarnje jedinice iznosi 110 m, visinska razlika između pojedinih unutarnjih jedinica iznosi 50 m.
Konstrukcija: Jedinice su modularne izvedbe sa osnovnim nosivim okvirom i galvaniziranim čeličnim panelima sa odgovarajućom zaštitom za vanjsku i unutarnju ugradnju. Jedinica se standardno isporučuje sa zaštitnom mrežom izmjenjivača. Ventilatori su niskošumne izvedbe s DC kontinuiranom regulacijom brzine vrtnje. Raspoloživi eksterni statički tlak ventilatora je 79 Pa. . Svi kompresori u uređaju su inverterski, zvučno izolirani hermetički scroll izvedbe s radnim područjem 15-150 Hz.
Proizvod kao Samsung AM120MXVDGH/ET ili jednakovrijedan, sastavljena iz 1 modula sljedećih tehničkih karakteristika:
Tehničke karakteristike:
Qh ukupno = 33,60 kW
Priključna snaga:
N ukupno = 8,16 kW / 380-415 V, 3F, 50 Hz
EER: 4,12 (100% opterećenja)
Tv = 35°C ST
Tp = 27°C ST, 46%RH
Qg ukupno = 37,80 kW
Priključna snaga:
N ukupno = 8,03 kW / 380-415 V, 3F, 50 Hz
COP: 4,71 (100% opterećenja)
Tv= 7°C ST
Tp = 20°C ST
ESEER: 7,03
Qg ukupno = 32,60 kW
N ukupno = 12,79 kW / 380-415 V, 3F, 50 Hz
COP: 2,55 (100% opterećenja)
Tv= -15°C ST
Tp = 20°C ST
Qg ukupno = 37,80 kW
N ukupno = 9,85 kW / 380-415 V, 3F, 50 Hz
COP: 3,84 (100% opterećenja)
Tv= -4°C ST
Tp = 20°C ST
radno područje: grijanje: od -25° do 24°C
radno područje: hlađenje: od -5° do 48°C
Nivo zvučnog tlaka: 62 dB(A) na udaljenosti 1 m od jedinice
dimenzije ukupno:
d x š = 880 x765 mm; h = 1695 mm
težina ukupno: 210 kg
|  | kom | 1
4.2. | Unutarnja jedinica VRF sustava kazetne izvedbe sa inovativnom , patentiranom WIND FREE maskom PC1MWFMAN, koja sprječava tzv COLD DRAFT, hladni udar, neugodno direktno strujanje hladnog zraka , sa istrujavanjem zraka u 1 smjeru. Jedinica predviđena za montažu unutar stropa,jedinica je vrlo plitke visine od samo 135 mm, opremljena ventilatorom, izmjenjivačem topline s direktnom ekspanzijom freona, elektronskim ekspanzijskim ventilom, pumpicom za odvod kondenzata, te svim potrebnim elementima za zaštitu, kontrolu i regulaciju uređaja i temperature.
Proizvod kao Samsung, tip AM017NN1PEH ili jednakovrijedan
Qh = 1,7 kW
Tv = 35°C
Tp = 27°C ST, 19°C VT
Qg = 1,9 kW
Tv= 7°C ST
Tp = 20°C ST
VZ =300/240/240 m3/h
N = 27 W - 230 V - 50 Hz
dimenzije: ŠxDxV 740 x 360 x 135 mm
dimenzija panela Š X D X V : 900 x 420 x 25 mm
težina jed.: 8 kg
težina panela : 2,6 kg
medij: R-410A
Nivo zvučnog tlaka: visoka/standard/niža brzina 28/26/24 dB(A) na udaljenosti 1,5 m od jedinice
|  | kom | 9
4.3. | Unutarnja jedinica VRF sustava kazetne izvedbe sa inovativnom , patentiranom WIND FREE maskom PC1NWFMAN, koja sprječava tzv COLD DRAFT, hladni udar, neugodno direktno strujanje hladnog zraka , sa istrujavanjem zraka u 1 smjeru. Jedinica predviđena za montažu unutar stropa,jedinica je vrlo plitke visine od samo 135 mm, opremljena ventilatorom, izmjenjivačem topline s direktnom ekspanzijom freona, elektronskim ekspanzijskim ventilom, pumpicom za odvod kondenzata, te svim potrebnim elementima za zaštitu, kontrolu i regulaciju uređaja i temperature.
Proizvod kao Samsung, tip AM036NN1DEH ili jednakovrijedan
Qh = 3.6 kW
Tv = 35°C
Tp = 27°C ST, 19°C VT
Qg = 4.0 kW
Tv= 7°C ST
Tp = 20°C ST
VZ =480/420/360 m3/h
N = 50 W - 230 V - 50 Hz
dimenzije: ŠxDxV 970 x 410 x 135 mm
dimenzija panela Š X D X V : 1198 x 500 x 25 mm
težina jed.: 10 kg
težina panela : 5.5 kg
medij: R-410A
Nivo zvučnog tlaka: visoka/standard/niža brzina 27/24/24 dB(A) na udaljenosti 1,5 m od jedinice
|  | kom | 5
4.4. | Y - račva - izolirani bakreni spojni elementi za razvod medija R-410A za plinsku i tekuću fazu, uključivo redukcije , plinska + tekuća faza)
| MXJ-YA1509M | kom | 5
| MXJ-YA2512M | kom | 8
4.5. | Programabilni žičani daljinski upravljač za kontrolu kazetne jedinice sa LCD zaslonom i 7-dnevnim programatorom slijedećih funckija: uključivanje/isključivanje, režim rada, brzina ventilatora, pozicija lamela, podešavanje temperature, prikaz greške, Sleep&Silent režim rada, različiti nivoi pristupa, podržava wind free režim hlađenja
Proizvod kao SAMSUNG MWR-WE13N ili
jednakovrijedan
|  | kom | 14
4.6. | Centralni nadzorno upravljački sustav - kontroler za regulaciju do maksimalno 12 zona i 128 unutarnjih jedinica. Kontroler ima 7" zaslon osjetljiv na dodir i predviđen je za montažu na zid.
Kontroler omogućuje kontrolu načina rada, temperature, smjera puhanja zraka, brzine ventilatora sa rapsoredom na dnevnoj i tjednoj osnovi. Opcijom ograničenog pristupa moguće je zaštititi unesene parametre. Kontroler radi s 13 jezika, prikazuje i bilježi zapis grešaka kod sustava.
Proizvod kao SAMSUNG MCM-A300N ili jednakovrijedan
Napajanje: 230V, 50 Hz
Temperaturno područje rada: 0° C ~ 40° C
dimenzije: 203x161x38 mm
|  | kom | 1
4.7. | Predizolirane bakrene cijevi u kolutu za freonsku instalaciju plinske i tekuće faze namijenjene za rashladni medij R-410A. U kompletu sa spojnicama i koljenima, spojnim i pričvrsnim materijalom. Cijevi moraju biti odmašćene, očišćene i osušene prije ugradnje.
| Ø 6,35 ( 1/4") | m | 80
| Ø 9,52 (3/8") | m | 60
| ø 12,7 (1/2") | m | 90
| Ø 15,88 (5/8") | m | 25
| ø 19,1 (3/4") | m | 20
| Ø 22,22 | m | 10
| Ø 28.58 | m | 24
4.8. | Nadopuna rashladnog medija R410A. | kg | 8
4.9. | Troškovi ovlaštenog servisa proizvođača opreme za puštanje u rad istih uz prethodnu kontrolu svih izvedenih radova relevantnih za funkciju te programiranje. Izdavanje protokola o puštanju u rad. Puštanje u rad obavezno kontrolirati tvorničkom programskom aplikacijom | kpl | 1
4.10. | Dobava i ugradnja ovjesnog materijala za učvršćenje unutarnjih jedinica i
predizoliranih bakrenih cijevi (čelični profili za ovjes unutarnjih uređaja, vijci, navojne šipke, obujmice ..)
|  | kg | 150
4.11. | Dobava i ugradnja podložnih profila za ugradnju vanjskih jedinica - čelični profili i konzola i nosaća unutarnjih kanalnih jedincia
|  | kg | 150
4.12. | Cijevi za odvod kondenzata izrađene od bakra,
komplet sa toplinskom
izolacijom debljine 6 mm, sa parnom branom, komplet sa koljenima
prelaznim i fazonskim komadima
| 18x1 mm | m | 120
| 22x1,2 mm | m | 20
| 28x1,2 mm | m | 15
| 35x1,5 mm | m | 20
4.13. | Sitni potrošni materijal za tvrdo
lemljenje u stavku uključen,
inertni plin (dušik) za ostvarivanje
zaštitne atmosfere prilikom
tvrdog lemljenja cijevi (tvrdi lem sa
dodatkom 30% srebra prema
kao dodatni materijal za
spajanje cijevi, plin i kisik i dr)
|  | kompl | 1
4.14. | Montaža kompletne VRF instalacije sa
ispuhivanjem cijevnog razvoda
te tlačna proba sa dušikom na
33 bara u trajanju od 24 sata
vakumiranje cijevnog razvoda sa
nadopunjavanjem ekološkog plina
R410A prema uputstvu porizvođaća
komplet sa podizanjem vanjskih uređaja na
mjesto ugradnje, sa puštanjem u pogon
te ispitivanjem rada instalacije sa prikupljanjem
dokumentacije potrebne za tehnički pregled
građevine
|  | kompl | 1
4.15. | Ispitivanje odvoda kondenzata u trajanju
od 24 sata
|  | kompl | 1
4.16. | Dobava i ugradnja električnog kabela
LiYCY 2x1,0 mm2 za spajanje
unutarnje jedinice i žičanog daljinskog
upravljača sa ugradnjom
u zaštitnu (ukrasnu) plastičnu kanalicu
15x15 mm ili šlic zida
|  | m | 160
4.17. | Dobava i ugradnja kabla LiYCY 2x1,0 mm2
za povezivanje vanjskih
jedinica i unutarnjih jedinica
|  | m | 120
4.18. | Ličenje nosača i konzola lakom otpornim
na povišenu temperaturu komplet sa sa čišćenjem te
dvostrukim temeljnim premazom
|  | m2 | 3
4.19. | Dobava i ugradnja protupožarne mase za brtvljenje prolaza cijevi
Kroz granice požarnih sektora. PP masa sa pozitivniom atestnom
Dokumentacijom.
Prodori dim 300x200 mm, 1 kom
|  | kompl | 1
4.20. | Dobava i montaža sheme postrojenja i uputstva za rad
- 2 kom uputstava predati investitoru
|  | kompl | 1
4.21. | Transportni troškovi - prijevoz materijala i opreme na gradilište
te povrat alata i eventualno preostalog materijala sa gradilišta
uz čišćenje postrojenja nakom montaže i probnog pogona
|  | kompl | 1
4.22. | Izrada i dobava dokumentacije izvedenog stanja - 2 primjerka
kompletne instalacije
|  | kompl | 1
stavka 4. ukupno kn :
5. | VENTILACIJA
5.1. | Ventilaciona komora za ugradnju
ispod stropa, plitke izvedbe, pristup odozdo
Komora se sastoji od :
- tlačni ventialtor Vz = 450 m3/h, dp ext = 160 Pa
motor sa frekventnim regualtorom
- odsisni ventialtor Vz = 450 m3/h, dp ext = 160 Pa
motor sa frekventnim regualtorom
- filterska sekcija , panelni filter G 5
- sekcija pločastog rekuperatora topline otpadnog
zraka sa učinkovitošću min 80 %
- elektični dogrijač snage 2 kW
- sa 4 priključka promjera 200 mm
- by pass
- komandno regulacioni ormarić
Komora komplet sa
antivibracionim priključcima kanala, konzolama
i ovjesom, sa zvučno izoliranim kućištem
komora kao proizvod Helioss ili odgovarajući
tip KWLC 650 LEH
|  | kompl | 2
5.2. | Ventilaciona komora za ugradnju
ispod stropa, plitke izvedbe, pristup odozdo
Komora se sastoji od :
- tlačni ventialtor Vz = 150 m3/h, dp ext = 120 Pa
motor sa frekventnim regualtorom
- odsisni ventialtor Vz = 150 m3/h, dp ext = 120 Pa
motor sa frekventnim regualtorom
- filterska sekcija , panelni filter G 5
- sekcija pločastog rekuperatora topline otpadnog
zraka sa učinkovitošću min 80 %
- elektični dogrijač snage 0,97 kW
- sa 4 priključka promjera 125 mm
- by pass
- komandno regulacioni ormarić
Komora komplet sa
antivibracionim priključcima kanala, konzolama
i ovjesom, sa zvučno izoliranim kućištem
komora kao proizvod Helioss ili odgovarajući
tip KWLC 350 LEH
|  | kompl | 2
5.3. | Odsisni kanalni ventilator sa zvučno izoliranim kućištem.
sa niskim nivoom buke, kompl sa ovjesom
nosaćima, antivibracionim priključcima kanala
kompl sa regulatorom brzine okretanja motora
komplet sa samopodiznom nepovratnom zaklopkom
komplet sa timerom, kao proizvod Helioss ili odgovarajući
- odsis sanitarija
buka kroz kućište : max 40 dB na 1 m
Vz = 80 m3/h, dp = 120 Pa,
|  | Kompl | 8
5.4. | Odsisni kanalni ventilator za vertikalnu ugradnju
odsis servisne jame –
sa motorom u “S” zaštiti, komplet sa potrebnom
dokumentacijomi certifikatima, komplet sa antivibracionim
priključcima kanala te ovjesom i konzolama te
krilnom sklopkom za ugradnju u kanal u “S” izvedbi
(opcija : diferencijalni presostat u “S” izvedbi)
Vz = 200 m3/h, dp ext = 190 Pa
Komplet sa troškovima ovlaštenog servisera pri montaži i
puštanju u pogon te izdavanje garancije
|  | kompl | 1
5.5. | Ventilacioni kanali izrađeni od plastike – PVC -
za ugradnju u podni sloj, komplet sa spojnim materijalom
dimenzije (promjer) :
| 100 mm | m | 14
| 125 mm | m | 10
5.6. | Fazonski komadi materijala kao i cijevi iz stavke 7.2.
kompl sa spojnim materijalom,
| koljena 90 o , 100 mm | kom | 1
| koljena 90 o , 125 mm | kom | 2
| T komad 100 | kom | 1
| T komad 125 | kom | 1
| redukcija 100/125 mm | kom | 2
5.7. | Odsisna plastična rešetka kompl sa regulatorom količine
zraka dimenzije 100 x 100 mm kompl sa priključnom kutijom
- spoj na PVc kanal promjera 100 mm (odsis jama)
Kompl sa spojnim materijalom
|  | Kompl | 3
5.8. | Fiksna al rešetka kao Klimaoprema Samobor ili odg
Dim. 200 x 200 mm kompl sa ugradbenim okvirom
I spojnim materijalom
|  | Kompl | 1
5.9. | Troškovi ovlaštenog servisa proizvođaća uređaja prema stavci 5.1 do 5.4. prilikom montaže, nadzora nad montažom i puštanja u rad istih uz prethodnu kontrolu svih izvedenih radova relevantnih za funkciju.
Stavka uključuje projektnu i atestnu dokumnetaciju i sve radove i eventualno potrebni materijal dopunski materijal za dovođenje uređaja do potpune pogonske sposobnosti kao npr. elektro spajanje i podešavanje uređaja i elemenata interne automatske regulacije i dr.
|  | kompl | 1
5.10. | Protupožarna zaklopka sa potrebnom atestnom
dokumentacijom za ugradnju,
sa elektromotornim pogonom , signalizacjom položaja
protupožarne otpornosti 90 min
komplet sa spojnim materijalom
duljine 400 mm, dimenzije :
| 400x200 mm | kompl | 2
| 300x300 mm | kompl | 3
| 300x200 mm | kompl | 2
5.11. | Aluminijska fiksna žaluzija , protukišna, sa
zaštitnom mrežicom, komplet sa
ugradbenom ramom
dimenzije :
| 500x400 mm | kompl | 2
| 400x400 mm | kompl | 2
5.12. | Tlačna rešetka, aluminijska komplet s priključnom kutijom
kao Klimoprema samobor ili jednakovrijedna
komplet sa spojnim materijalom,
kao tip
| ANK L veličina 3 | kompl | 4
kao tip
| ANK veličina 5 | kompl | 2
| ANK veličina 2 | kompl | 4
5.13. | Odsisni ventil za ugradnju na kanalni razvod, komplet sa spojnim materijalom te regualtorom količine zraka kao OAS 100 ili jednakovrijedan
kompl sa spojnim materijalom , sa priključkom na kanal promjerna 100 mm
Vz = 30 do 100 m3/h
|  | kompl | 8
5.14. | Prestrujna rešetka za ugradnju u vrata ,aluminijska, vidno nepropusna, aluminijska,
kompl sa spojnim materijalom i ugradbenim okvirom , kao OAS ili jednakovrijedna
dimenzije
| 325 x 125 mm | kompl | 11
5.15. | Ventilacioni kanali izrađeni od pocinčanog lima komplet sa koljenima, prelaznim komadima, spojnim materijalom, ovjesom, deblj. stjenke prema propisu.
|  | kg | 980
5.16. | Spiro okrugli kanali, komplet sa spojnim materijalom, koljenima, prelaznim komadima i ovjesom.
odsisni kanali
promjera (mm):
| Ø200 mm | m | 8
| Ø150 mm | m | 7
| Ø125 mm | m | 6
| Ø100 mm | m | 80
5.17. | Spiro okrugli kanali, komplet sa spojnim materijalom, koljenima, prelaznim komadima i ovjesom te izolacijom sa parnom branom debljine.
12 mm
tlačni i otpadni kanali
promjera (mm):
| Ø200 mm | m | 15
| Ø125 mm | m | 4
5.18. | Spiro okrugli kanali, komplet sa spojnim materijalom, koljenima, prelaznim komadima i ovjesom te izolacijom sa parnom branom debljine.
25 mm
kanali svježeg zraka
promjera (mm):
| Ø200 mm | m | 12
5.19. | Konzole, ovjes, nosači, izrađeni od čeličnih profila i lima
|  | kg | 80
5.20. | Sitni potrošni materijal potreban za montažu navedene opreme i materijala kompl sa nosačima i ovjesom | kompl. | 1
5.21. | Montaža gore navedenog do pune pogonske sposobnost komplet sa hladnom i toplom probom, probnim pogonom te regulacijom i balansiranjem sistema.
Uključivo potrebnu dokumentaciju i rezultate ispitivanja vezano na puštanje u pogon svih uređaja i tehnički pregled
|  | kompl | 1
5.22. | Ličenje nosača temeljnom bojom i završno lakom uz prethodno čišćenje
|  | m2 | 4
5.23. | Izolacija kanala za otpadni zrak izvana
izolacijom debljine 12 mm sa parnom branom
dobava I ugradnja
|  | m2 | 26
5.24. | Izolacija kanala za svježi zrak izvana
izolacijom debljine 25 mm sa parnom branom
dobava I ugradnja
|  | m2 | 28
5.25. | Dobava i ugradnja protupožarne brtvene mase F 90,
prodori kanala , sa atestima
Kanali prosječno 300x300 mm ... Kom 7
|  | kompl | 1
5.26. | Dobava i montaža sheme postrojenja i uputstva za rad, uokvireno i postavljeno uz komore, 2 kom uputstava predati investitoru
|  | kompl | 1
5.27. | Transportni troškovi - prijevoz materijala i opreme na gradilište te povrat alata i eventualno preostalog materijala sa gradilišta uz čišćenje postrojenja nakom montaže i probnog pogona
|  | kompl | 1
5.28. | Izrada i dobava dokumentacije izvedenog stanja
2 primjerka kompletne instalacije
|  | kompl | 1
STAVKA 5. UKUPNO kn :
REKAPITULACIJA :
1. | PRIPREMA OGRIJEVNOG MEDIJA - kotlovnica
2. | GRIJANJE
3. | KOMPRIMIRANI ZRAK
4. | HLAĐENJE I GRIJANJE VRF INSTALACIJA
5. | VENTILACIJA
SVEUKUPNO kn :
E | TROŠKOVNIK MANIPULATIVNIH POVRŠINA
1. | PRIPREMNI RADOVI
1.1. | Geodetski radovi. Radovi obuhvaćaju sva potrebna geodetska mjerenja, kojima se podaci sa projekta prenose na teren (osiguranje osi trase, iskolčenje profila, poligona, stalnih visinskih točaka) te obnavljanje i održavanje oznaka na terenu za vrijeme građenja odnosno predaje radova. Obračun radova: Obračun se vrši po dužnom metru trase. | m2 | 2100
1.2. | Odstranjivanje dijela postojeće kolničke konstrukcije.
| Stavkom je obuhvaćeno rezanje i rušenje postojeće kolničke konstrukcije. U cijenu je uključen utovar, odvoz dobivenog materijala na gradsko odlagalište. Vrste i količine radova predviđene su projektom ili prema uputi nadzornog inženjera, a obračunavaju se po m3. | m3 | 13
1.4. | Izrada snimke izvedenog stanja. Snimka izvedenog stanja obuhvaća sva geodetska mjerenja i radove kojima se podaci s terena nakon završetka radova formiraju kao elementi izvedenog stanja. Sadržaj snimke izvedenog stanja je propisan OTU. Obračun radova: Obračun se vrši po dužnom metru trase. | m2 | 2100
1.5. | Čišćenje gradilišta nakon završetka svih radova sa odvozom otpada i zaostalog građevinskog materijala na deponiju udaljnosti 15 km. | m2 | 2200
1.6. | Crpljenje podzemne vode . Obračun prema stvarnom vremenu rada crpki uključivo i rad pogonskog agregata. | sati | 70
1.7. | Dobava, isporuka i postavljanje ograde. U stavku uključena zaštita pocinčavanjem, upotreba opreme, te sav potreban materijal, prijevoz i rad potreban za postavljanje ograde. Ograda sa štapnom ispunom. Razmak stupova je 2 m, a ispune su na razmaku manjem od 12cm. Svi profili su hladno oblikovani. Masa ograde je 44 kg/m. Obračun po m postavljene ograde. Zaštitna ograda visine 1.2 m . | m | 40
1.8. | Iskolčenje postojećih podzemnih instalacija plinovoda, vodovoda, elektrike i telefonskih instalacija u zoni obuhvata sa označavanjem na terenu. Obračunato po m1 iskolčene instalacije. | m | 100
1.9. | Krčenje postojećeg grmlja i drveća do debljine 10 cm. (OTU, knjiga I, 1-03.1). | m2 | 500
1.10. | Organizacija pješačkog prometa i privremena regulacija za vrijeme radova u smislu zaštite na radu. Potrebno je zonu radova odvojiti od pješaka čvrstom, stabilnom ogradom, postaviti znakove zaštite na radu i usmjeriti pješake prema zoni na kojoj će se oformiti privremeno stajalište. | kom | 1
PRIPREMNI RADOVI - UKUPNO:
2. | ZEMLJANI RADOVI
2.1. | Iskop u tlu “C” kategorije. Široki iskop izvoditi upotrebom odgovarajuće mehanizacije. U cijenu ulazi iskop, prebacivanje, utovar iskopanog materijala u prijevozno sredstvo, profiliranje i planiranje terena prema poprečnim profilima u projektu. Pri iskopu voditi računa o mogućim postojećim instalacijama da ne dođe do oštećenja ili uništenja iste i po potrebi iskope obavljati ručno. Obračun radova: Po kubičnom metru stvarno izvršenog iskopa tla u sraslom stanju. | m3 | 2210
2.2. | Zamjena sloja slabog temeljnog tla šljunkom ili kamenim materijalom od 0-63mm, debljine cca 25 cm. Stavka se može aktivirati samo odobrenjem nadzornog inženjera. Rad uključuje iskop sloja slabog materijala u temeljnom tlu s odvozom u deponiju, te njegovu zamjenu izradom nasipnog sloja šljunkom ili kamenim materijalom.Kvaliteta i ugradnja šljunka ili kamenog materijala mora odgovarati tehničkim propisima za izradu nasipa što treba dokazati atestom. Sve ostalo prema O.T.U. 2.8.2. Obračun po m3 potpuno završenog i zbijenog sloja. | m3 | 500
2.3. | Uređenje temeljnog tla mehaničkim zbijanjem. Tlo se zbija pri optimalnoj vlažnosti, ako je moguće odmah nakon skidanja humusa odnosno iskopa. Za vrijeme radova mora biti osigurana odvodnja temeljnog tla. Tražena zbijenost po standardnom Proctorovom postupku iznosi 95 %, odnosno modul stišljivosti mjeren kružnom pločom promjera 30 cm iznosi minimalno Ms≥20 MN/m2. Obračun radova: Po kvadratnom metru uređenog i zbijenog temeljnog tla. | m2 | 2100
2.5. | Ojačanje nosivosti temeljnog tla upotrebom netkanog geotekstila u području izvedbe nasipa odnosno kolničke konstrukcije. Način ugradbe (preklapanjem, zavarivanjem ili šivanjem) te kakvoće prema projektu, na prethodno poravnato tlo. Rad se obračunava i mjeri prema stvarnoj površini tla na koji je položen geotekstil (preklopi se ne uračunavaju). Prvi sloj nasipa koji se nanosi s čela u smjeru preklopa obračunava se u stavci nasipa. Upotrijebiti geoteksitl namjenjen za razdvajanje i pojačanje, za materijal granulacije zrna do 63 mm, vrstu tla U1 i razred opterećenja LKL I-IV, sukladno HRN EN 13249:2015. Geotekstil se postavlja ako se nakon iskopa za zamjenu temeljnog tla od 50cm na temeljnom tlu ne može postići stišljivost od Ms=5 N/mm2, u svemu kako je opisano u prethodnoj stavci. Ovom stavkom je obračunato polaganje geotekstila na cijeloj površini pod kolnikom. Točan obračun izvršiti prema stvarno izvršenim radovima. Izvedba, kontrola kakvoće i obračun prema Općim tehničkim uvjetima za radove na cestama, IGH 2001. (OTU), 1. i 2. Poglavlje; odredba 2-08.4. Obračunato po m2 postavljenog geotekstila. | m2 | 2100
2.8. | Prijevoz, utovar i istovar iskopanog materijala svih kategorija od mjesta iskopa do mjesta istovara na deponiju. Obračun radova: Po kubičnom metru stvarno iskopanog materijala u sraslom stanju i stvarno prevezenog na određenu udaljenost. | m3 | 2210
2.9. | Ručni otkop probnih šliceva u svrhu utvrđivanja položaja instalacija. Obračun po komadu šlica. | kom | 12
ZEMLJANI RADOVI - UKUPNO:
3 | ODVODNJA
3.1. | Strojni iskop jama za slivnike u materijalu C kategorije. U cijenu ulazi iskop, utovar materijala u prijevozno sredstvo i transport viška materijala na deponiju. Obračun radova: Obračunava se po kubičnom metru iskopanog materijala. | m3 | 10
3.2. | Izrada betonskih slivnika promjera 50 cm od gotovih betonskih cijevi, s betonskim temeljem i lijevano željeznom rešetkom za teški promet. Slivnike treba tlocrtno i visinski izvesti prema podacima u projektu na betonski temelj. Betonske cijevi moraju biti atestirane, a njihovu upotrebu odobrava nadzorni inženjer. U radove ulazi: izrada temeljne ploče slivnika betonom C 25/30 sa aditivima za nepropusnost, dobava, doprema i ugradnja gotovih betonskih cijevi dužine 2.50 m, promjera 50 cm, izrada betonske obloge debljine 20 cm (C 25/30), izrada jednostrane oplate oko bet. cijevi u cilju izrade bet. obloge od betona (C 25/30) sa aditivima za nepropusnost, probijanje zidova betonskih okana za priključne cijevi promjera DN 20 , nabava i ugradnja lijevano - željeznih kanalskih rešetki za teški promet i drugi radovi potrebni za potpuno dovršenje slivnika. Zatrpavanje slivnika cementom stabilizacijom. U cijenu je uračunata i AB ploča na koju se postavlja slivnička rešetka. NAPOMENA : slivnici označeni sa * na situaciji moraju se izvesti niže 3 cm od gotove kote asfalta zbog odvodnje.Potrebno je dobaviti i montirati gotove betonske ili PEHD cijevi ø150 i ø200 mm s izradom spoja elektrozavarivanjem kao spojne cijevi, Obračun radova: Obračun se vrši po komadu izvedenog slivnika s rešetkom i duljinom priključnih cijevi | kom | 4
| PEHD cijevi ø150 mm | m | 45
3.3. | Zatrpavanje rova i iskopa slivnika kamenim materijalom odgovarajuće kvalitete veličine zrna 0-63 mm. Rad obuhvaća zatrpavanje rova kamenim materijalom te zbijanje po slojevima do zadane zbijenosti. U jediničnu cijenu je uključen sav rad na zatrpavanju i zbijanju do tražene zbijenosti. Obračun radova: Rad se obračunava po m3 ugrađenog materijala. | m3 | 6
3.4. | Ispitivanje ugrađenih slivnika i priključaka na vodonepropusnost tlakom vode od 0,5 kp/cm2 kroz vrijeme jednog sata. Uključivo prethodno ispitivanje kanala od mogućih zaostalih predmeta i nečistoća, punjenje vodom, ostavljanje 24 sata da se stijenke cijevi napune vodom podizanje tlaka te držanje pod pritiskom u propisanom vremenu. Ova stavka obuhvaća izradu katastarske snimke izvedene kanalizacije. | komplet | 1
3.5. | Linijska kanalica nazivne širine 20 cm izrađene od betona ojačanog vlaknima, predviđena za klasu opterećenja (E600). Tijelo kanala mora imati klasu negorivosti A1. Rešetka mora biti od nodularnog lijeva s okvirom za prihvat rešetke visine minimalno 40 mm. U okviru integriran sustav za bezvijčano zaključavanje (8 kom/metar) i 8 dodatnih vijaka po metru. Kao reviziono/izljevni elementi ugrađuju se pjeskolovi na svaku liniju Dimenzija kanala minimalno D/Š/V 1000/290/400. Rešetka mora biti mrežasta i zaštićena KTL antikorozivnom zaštitom. U svrhu sprečavanja taloženja kanal mora imati široko dno (U poprečni presjek). Kanal se ugrađuje u obložni beton prema detalju ugradnje. Cijena uključuje nabavu i dobavu kanala s rešetkom i njegovu ugradnju sa svim potrebnim materijalima. Kanalica za teški promet s mogućnošću uklanjanja rešetke u svrhu održavanja. | m | 38
ODVODNJA - UKUPNO:
4 | KOLNIČKA KONSTRUKCIJA
4.1. | Izrada nosivog sloja kolnika i nogostupa od mehanički stabiliziranog drobljenog kamenog materijala, debljine sloja prema projektu min 50 cm. Rad obuhvaća dobavu i ugradnju drobljenog kamenog materijala odgovarajuće kvalitete veličine zrna 0-63 mm. Zahtjevi kvalitete: stupanj zbijenosti Sz=100%, Ms≥80 MN/m2. Za izradu nosivog sloja od mehanički stabiliziranog zrnatog kamenog materijala primjenjuje se drobljeni kameni materijal koji mora zadovoljiti određene zahtijeve u pogledu: fizičko mehanički mineraloško petrografskih osobina, granulometrijskog sastava, nosivosti te sadržaja organskih tvari i lakih čestica. Izvođač je dužan dostaviti atest o pogodnosti predviđenog materijala za izradu nosivog sloja. Obračun radova: Po kubičnom metru ugrađenog materijala u zbijenom stanju. | m3 | 1040
4.2. | Izrada nosivog sloja kolnika od bitumeniziranog materijala po vrućem postupku (kamen iz grupe karbonata za teško prometno opterećenje OTU 7.2.2. AC 22 base 50/70, debljine 8 cm. Radovi obuhvaćaju nabavu materijala, proizvodnju mješavine, prijevoz do mjesta ugradnje, ugradnju i valjanje iste do potrebne zbijenosti. Ravnost, niveleta i poprečni pad moja biti u skladu s smjernicama Općih tehničkih uvjeta. Obračun radova: Ovaj rad se mjeri i obračunava u kvadratnim metrima gornje površine stvarno položenog sloja. | m2 | 2150
4.3. | Bitumenski međusloj za sljepljivanje asfaltnih slojeva. Obuhvaća nabavu materijala, prijevoz, upotrebu opreme te prskanje bitumenskom emulzijom asfaltnih slojeva kolničke konstrukcije u svrhu boljeg sljepljivanja slojeva. Obračun radova: Ovaj rad se mjeri i obračunava u kvadratnim metrima stvarno poprskane podloge. | m2 | 2150
4.4. | Izrada habajućeg sloja kolnika od asfaltbetona ( karbonatna grupa za teško prometno opterećenje OTU 7.2.4. ). AC 11 surf 50/70, debljine 4 cm. Radovi obuhvaćaju nabavu materijala, proizvodnju mješavine i prijevoz do mjesta ugradnje, ugradnju i valjanje do potrebne zbijenosti. Ravnost, niveleta i poprečni pad moja biti u skladu s smjernicama Općih tehničkih uvjeta. Obračun radova: Ovaj rad se mjeri i obračunava u kvadratnim metrima gornje površine stvarno položenog sloja. | m2 | 2150
KOLNIČKA KONSTRUKCIJA - UKUPNO:
5 | AB RADOVI I BETONSKI RADOVI I ELEMENTI
5.1. | Nabava, doprema i ugradnja betonskih rubnjaka dimenzija 18/24cm prema uputama nadzornog inženjera i projektanta (minimalno C30/37) na temelju od betona C-16/20. Rubnjaci se polažu u neočvrsli beton i niveliraju prema kotama iz projekta. Iskop za temelje rubnjaka je obuhvačen stavkom iskopa. Stavka obuhvaća ugradnju uspravnih, položenih i upuštenih rubnjaka. Obračun radova: Po dužnom metru ugrađenog rubnjaka zajedno s temeljem. | m' | 190
AB RADOVI I BETONSKI RADOVI I ELEMENTI - UKUPNO:
6 | PROMETNA SIGNALIZACIJA
6.1. | Vertikalna signalizacija:
Dobava i postava prometnih znakova s bojanjem i lijepljenjem folije I. klase retrorefleksije prema HRN EN 1436:2001 en-engineer intensity ) veličine: stranice trokuta ÷ a=90, stranice kvadrata cm 60x60 cm, stranice pravokutnika 60×90 cm, promjera kruga Ø 60 cm ili pravokutnika za dopunske ploče veličine 60×30 cm, te drugih prometnih znakova. U cijenu su uključeni svi prijevozi i prijenosi sa skladištenjem te sav rad i materijal te pričvrsni elementi i pribor za ugradnju, u skladu sa Pravilnikom o prometnim znakovima, opremi i signalizaciji na cestama.
Ova stavka obuhvaća:
- iskop temelja za stup znaka
izrada betonskih temelja oblika krnje piramide sa stranicama donjeg kvadrata 30 cm i gornjeg 20 cm i dub.min.80 cm, od betona klase C 16/20 s nabavom, ugradnjom i njegom betona te zatrpavanje nakon izrade temelja materijalom iz iskopa s odvozom viška materijala na deponij.
- u cijenu je uključena nabava materijala, oplata temelja, ugradnja ankera i podložnih ploča za pričvršćenje stupa,
- postavljanje nosača (stupova) za pričvršćenje prometnih znakova u skladu s Pravilnikom o prometnim znakovima, opremi i signalizaciji na cestama (NN br. 33/2005.) i HRN EN 12899-1.
u cijenu je uključena nabava i postava stupova prema projektu , svi prijevozi i prijenosi sa skladištenjem te sav rad i materijal za ugradnju
Visina stupa 2,20 m do donjeg ruba znaka ili skupine znakova + 1 m u zemlji.
- stupovi nosači prometnih znakova:
| - duljine 3,5 m | kom | 4
| - znak br. B02 - znak stop | kom | 2
| - znak br. C35 - parkiralište | kom | 2
6.2. | Horizontalna signalizacija:
Dobava i izvedba horizontalne signalizacije. Materijal za horizontalnu signalizaciju mora imati retroreflektivna svojstva prema normi HRN Z.S2.240 s koeficijentom retrorefleksije klase I.. Način izvedbe u svemu prema standardu, a na osnovi prometnog rješenja.
U cijenu stavke su uključeni svi pripremni i pomoćni radovi, alati i materijali.
Obračun po m1.
| - obilježavanje mjesta za parkiranje, širine crte 0.10 m (bijela boja) | m1 | 105
PROMETNA SIGNALIZACIJA - UKUPNO:
7. | RADOVI NA KOMUNALNIM INSTALACIJAMA
7.1. | Prilagođavanje postojećih revizijskih okana komunalnih instalacija niveleti prometnih površina. Postojeći poklopac revizionog okna potrebno je zamjeniti novim poklopcem i prilagoditi ga niveleti prometnih površina podizanjem (dobetoniranjem) ili spuštanjem za prosječno 0.0-0.2 m. Ova stavka obuhvaća: - dobetoniranje ili spuštanje revizijskog okna izradom potrebne oplate i žbukanjem dobetoniranog dijela revizijskog okna cementnim mortom 1:2 u sloju debljine 2 cm s dodatkom sredstva za nepropusnost, - ugradnja novog lijevanoželjeznog poklopca 400 kN i nove slivničke rešetke prije asfaltiranja, na brzovezujući trokomponentni mort na bazi epoksidnih smola. Obračunato po komadu prilagođenog revizijskog okna. | kom | 1
7.2. | Prilagođavanje postojećih komunalnih instalacija, hidranata vodovoda, škrinjica plina i gromobrana niveleti prometnice.
Postojeće škrinjice vodovoda, hidrantske kape, škrinjice plinskih instalacija i gromobranske kape potrebno je prilagoditi novoj niveleti prometnice podizanjem ili spuštanjem. Kod podizanja ili spuštanja 10-15 cm produžne motke zatvarača nije potrebno mijenjati, a kod većih podizanja ili spuštanja produžne motke zatvarača potrebno je zamijeniti.
Ova stavka obuhvaća: '- iskop oko škrinjice do potrebne dubine s odvozom viška materijala na deponiju na lokaciju kao u st.02.05. '- odstranjivanje škrinjice sa skidanjem ili podlaganjem opeke oko motke zatvarača do potrebne visine, '- zamjena produžne motke zatvarača (veća ili manja od postojeće), '- postava škrinjice na novu podlogu s potrebnim zatrpavanjem oko škrinjice ili betoniranjem. Točnu količinu izvedenih radova potrebno je odrediti prilikom izvođenja upisom u građevinski dnevnik.
| Obračunato po komadu prilagođenih hidranata, škrinjica plina i gromobranskih kapa bez izmjene motke. | kom | 2
7.3. | Zaštita postojećih komunalnih instalacija koje ostaju u trupu prometnice oblaganjem tipskim betonskim kanalicama ø15-25 cm i betoniranjem betonom klase C16/20. Ova stavka obuhvaća: - ručni otkop materijala oko instalacije sa odbacivanjem ili utovarom viška materijala nakon zatrpavanja i odvoz na deponiju (lokacija deponije kao u st.02.05.), - oblaganje instalacije betonskim kanalicama ø15-25 cm, - betoniranje zaštitnog sloja betona debljine 10 cm oko kanalice sa betonom klase C16/20, 0.2 m3/m1. Točnu količinu izvedenih radova potrebno je odrediti prilikom izvođenja upisom u građevinski dnevnik. Obračunato po m1 zaštićene komunalne instalacije. | m1 | 10
RADOVI NA KOMUNALNIM INSTALACIJAMA - UKUPNO:
REKAPITULACIJA MANIPULTIVNIH POVRŠINA
1 | PRIPREMNI RADOVI
2 | ZEMLJANI RADOVI
3 | ODVODNJA
4 | KOLNIČKA KONSTRUKCIJA
5 | AB RADOVI I BETONSKI RADOVI I ELEMENTI
6 | PROMETNA SIGNALIZACIJA
7 | RADOVI NA KOMUNALNIM INSTALACIJAMA
UKUPNO MANIPULATIVNE POVRŠINE