## troškovnik
Uređenje prilaza groblju u Trbounju (sv. Frane) TROŠKOVNIK RADOVA
BROJ | OPIS STAVKE | JED. MJERE | KOLIČINA | JED. CIJENA | IZNOS
1. | PRIPREMNI RADOVI
1.1. | Geodetski radovi. Stavka sadrži iskolčenje trase na poprečnim profilima razmaka 15 m, zatim parkirališta i staze do križa u šamatorju s označavanje visina vodootpornom bojom (prema tehničkom rješenju), kao i osiguranje i čuvanje cvih oznaka do predaje izvedenig radova naručitelju. Cijena stavke sadrži nabavu i dobavu poterbnih materijala, te sve opisane radnje.
(75x6)+(60x6)+(25x3)=450+360+75=885m²
| Obračun po m² cijele površine zahvata. | m2 | 885
1.2. | Čišćenje površina. Stavka sadrži uklanjanje niskog mjestimičnog raslinja, otkop bet. temelja ulaznih vrata šamatorja i uklanjanje trošnih ulaznih vrata. Cijena stavke sadrži opisane radove, te utovar u kamion raslinja i ostalog otpadnog materijala s odvozom nadeponiju koju osigurava izvoditelj radova i plaća troškove deponiranja.
| Obračun po m² očišćene površine. | m2 | 885
PRIPREMNI RADOVI UKUPNO
2. | ZEMLJANI RADOVI
2.1. | Iskop površinskog sloja. Stavka sadrži iskop korova, nešto humusa i miješanog materijala dubine oko 15 cm, s obje strane prilazne ceste dužine po 60 m i širine po 5 m. Cijena stavke sadrži iskop i odlaganje sa strane za potrebe gradilišta.
(60x5x0,15)x2=90m³
| Obračun po m³ iskopa u sraslom stanju. | m3 | 90
2.2. | Široki iskop u tlu "B" kategorije. Stavka se odnosi na: a) plitko produbljenje zasjeka s lijeve strane ceste duž. 60 m, prosječne šir. 5,0 m i dub. 20 cm, gdje će se izvesti parkiralište; b) iskop na zadnjih 20 m prilazne ceste prosječne dub. 20 cm zbog smanjenja najvećeg uspona i c) iskop produžiti još 5 m unutar šamatorja i u šir. od 10 m spustiti niveleti platoa prosječno 10 cm zbog prilagodbe uzdužnom nagibu ceste i postizanja blagog poprečnog nagiba na istočnu stranu radi oborinske odvodnje (OTU II. 2.-02). Cijena stavke sadrži opisane iskope s odlaganjem materijala sa strane za kasnije potrebe gradilišta. Cijena stavke sadrži iskope i odlaganje.
(60x5x0,20)+(20x3,5x0,20)+(5x10x0,10=60+14+5=79m³
| Obračun po m³iskopa u sraslom stanju.. | m3 | 79
2.3. | Uređenje temeljnog tla. Stavka sadrži grubo ravnanje podloge, te nabijanje vibro valjkom uz optimalnu vlažnost na Ms≥30MPa, mjereno kružnom pločom Ø 30 cm. Cijena stavke sadrži grubo ravnanje i nabijanje.
60x5x2=600m²
| Obračun po m² uređenog temeljnog tla. | m2 | 600
2.4. | Izrada nasipa. Stavka se odnosi na izradu nasipa na središnjem dijelu ceste gdje treba dignuti niveletu, zatim na desnoj strani puta za proširenje parkirališta, te nešto manje s lijeve strane puta. Stavka sadrži izradu nasipa u slojevima do 40 cm visine miješanim materijalom iz iskopa zasjeka uz prilaznu cestu, uz dopunu miješanim materijalom iz pozajmišta kojeg ima Naručitelj deponiranog u Kaočinama (Miljevci) u količini od 29 m³. Materijal iz pozajmišta je krupn oće do 70 mm i treba g augraditi u završni sloj nasipa. Cijena stavke sadrži dovoz iz pozajmišta, te izradu nasipa u cijelosti uz nabijanje slojeva na Ms≥35MPa mjereno kružnom pločom Ø 30 cm u stanju optimalne vlažnosti.
[(2+1,5+5+1+0)=9,5]:5=1,8m²x60m=108m³
| Obračun po m³ izvedenog nasipa. | m3 | 114
2.5. | Uređenje posteljice. Stavka se sastoji od uređenja posteljice na prilaznoj cesti i parkiralištima kamenom jalovinom u sloju debljine 5 cm u zbijenom stanju na Ms≥40MPa mjereno kružnom pločom Ø 30 cm i na ravnost ± 2 cm. Cijena stavke sadrži nabavu i dovoz jalovine, te uređenje posteljice (OTU II. 2-10.2).
600+(75x3)=600+225=825m²
| Obračun po m2 uređene posteljice. | m2 | 825
ZEMLJANI RADOVI UKUPNO
3. | BETONSKI, ZIDARSKI I BRAVARSKI RADOVI
3.1. | Ugradnja velikih betonskih rubnjaka. Ugrađuju se s obje strane prilazne ceste dužine po 60 m u legnutom položaju. Rubnjaci su tipski, poprečnog presjeka 15/25 cm iz betona klase C40/45 na bet. temelju iz betona klase C12/15 i sve navedeno prema tehničkom rješenju s detaljima. Cijena stavke sadrži eventualna manja produbljenja ispod uređene posteljice za temelj rubnjaka, zatim nabavu, dovoz i ugradnju betona za temelje, te rubnjake (OTU II. 3-04.7.1. i OTU IV. 7-00).
| Obračun po m¹ ugrađenih rubnjaka. | m¹ | 120
3.2. | Radovi na ulaznim vratima. Stavka sadrži obradu čela i bočnih strana cementnim mortom širine po 25 cm i visine po 2 m. Cijena stavke sadrži nabavu i dopremu komponenti za mort sa spravljanjem morta na gradilištu, te radove obrade.
| Obračun po m² obrađene površine. | m2 | 3
3.3. | Izrada betonskog praga ulaznih vrata. Stavka sadrži korekciju dubine temalja, te izradu betonskog praga betonom klase C20/25 u dvostranoj oplati. Dimenzije praga su 3x0,25x0,20=0,25m³. Cijena stavke sadrži nabavu i dopremu svih komponenti za beton sa spravljanjem na gradilištu, te sve radove.
| Obračun po m³ ugrađenog betona. | m3 | 0.15
BETONSKI, ZIDARSKI I BRAVARSKI R. UKUPNO
4. | ZAVRŠNIA KONSTRUKCIJA
4.1. | Ugradnja donjeg nosivog sloja (tampona) na cesti. Stavka se odnosi na ugradnju tampona na prilaznoj cesti od mehanički sabijenog drobljenog kamenog materijala (tampona) krupnoće 0-31 cm u sloju od 15 cm u zbijenom stanju na Ms≥80MPa mjereno kružnom pločom Ø 30 cm i na ravnost ± 1 cm (OTU III. 5-01).
75x3,4=255m²
| Obračun po m³ ugrađenog tampona u zbijenom stanju. | m2 | 255
4.2. | Ugradnja pijeska na stazu do križa. Na stazu širine 2 m treba razastrijeti i izravnati (bez nabijanja) sloj pijeska debljine 5 cm, koji je u blagom poprečnom nagibu prema ogradnom zidu šamatorja. Cijena stavke sadrži nabavu, dovoz i razastiranje pijeska.
| Obračun po m² ugrađenog pijeska. | m2 | 50
4.3. | Pilanje asfalta. Stavka se odnosi na pilanje asfalta debljine 5 cm na početku zahvata odakle se diže niveleta ceste. Cijena stavke sadrži pilanje i ispiranje ili otprašivanje spoja neposredno prije asfaltiranja.
| Obračun po m¹ pilanja. | m¹ | 3
4.4. | Ugradnja asfalta. Stavka sadrži ugradnju asfaltnog sloja AB16 debljine 5 cm u uvaljanom stanju. Cijena stavke sadrži nabavu, dovoz i ugradnju asfaltne mješavine.
75X3=225m²
| Obračun po m² ugrađenog asfalta. | m2 | 225
ZAVRŠNA KONSTRUKCIJA UKUPNO
REKAPITULACIJA
1. | PRIPREMNI RADOVI
2. | ZEMLJANI RADOVI
3. | BETONSKI, ZIDARSKI I BRAVARSKI RADOVI
5. | ZAVRŠNA KONSTRUKCIJA
UKUPNO
PDV
SVEUKUPNO