## troškovnik
Uređenje početnih 57 m postolarske ulice u Drnišu TROŠKOVNIK RADOVA
BROJ | OPIS STAVKE | JED. MJERE | KOLIČINA | JED. CIJENA | IZNOS
Napomena: Troškovnik ne sadrži rekonstrukciju stare fekalne kanalizacije uz južni rub ulice na cijeloj dužini zahvata.
1. | PRIPREMNI RADOVI
1.1. | Geodetski radovi. Stavka sadrži označavanje nivelete rubova kolnika na pobijenim kolcima, tako da pragovi svih ulaza u kuće i okućnice budu barem 5 cm visočiji. Minimalni poprečni i uzdužni nagibi moraju osigurati mirno i sigurno otjecanje vode s kolnika. Kolce i oznake čuvati do predaje izvedenih radova naručitelju. Cijena stavke sadrži nabavu i dobavu svih potrebnih materijala i pribora, te sve opisane radnje.
| Obračun po m² cijele površine zahvata. | m2 | 250 |  | 0
1.2. | Utvrđivanje položaja podzemnih instalacija. Stavka sadrži zajednički obilazak predstavnika naručitelja i tvrtki koje održavaju instalacije (struja, pitka voda i otpadne vode, telefon,...) uz ishođenje situacija s ucrtanim zasebnim pojedinačnim položajem, dubini i zaštiti istih. Cijena stavke sadrži opisane radnje.
| Obračun paušalan. | pauš. | 1 |  | 0
| PRIPREMNI RADOVI UKUPNO |  |  |  | 0
2. | ZEMLJANI RADOVI
2.1. | Uklanjanje asfalta. Stavka sadrži strojno razbijanje i usitnjavanje asfaltne kore prosječne debljine 5 cm na cijeloj površini zahvata, te utovar i odvoz na deponiju koju osigurava izvoditelj radova. Cijena stavke sadrži iskop, utovar i odvoz.
(42x4)+(14v1)=168+14=182 m²
| Obračun po m² uklonjenog asfalta.. | m2 | 182 |  | 0
2.2. | Široki iskop asfaltne podloge. Stavka sadrži strojni iskop donjeg nosivog sloja kolničke konstrukcije sastavljenog od (očekivanog) drobljenog kamenog materilala (tampona) i (ponešto) kamene jalovine i/ili zemljane podloge ukupne dubine 20 cm, te utovar i odvoz na deponiju koju osigurava izvoditelj radova. Cijena stavke sadrži iskop, utovar i odvoz.
(42x4x0,25)+(14x1x0,25)=42,0+3,5=45,5m³
| Obračun po m³iskopa u sraslom stanju.. | m3 | 45.5 |  | 0
2.3. | Uređenje temeljnog tla. Stavka sadrži grubo ravnanje podloge, te nabijanje vibro valjkom uz optimalnu vlažnost na Ms≥30MPa, mjereno kružnom pločom Ø 30 cm. Cijena stavke sadrži grubo ravnanje i nabijanje.
(42x4)+(14x1)=168+14=182m²
| Obračun po m² uređenog temeljnog tla. | m2 | 182 |  | 0
2.4. | Uređenje posteljice. Stavka sadrži strojno ravnanje podloge uz mjestimičnu dopunu kamenom jalovinom iz pozajmišta debljine do 5 cm u zbijenom stanju na Ms≥40MPa mjereno kružnom pločom Ø 30 cm i na ravnost ± 2 cm. Cijena stavke sadrži nabavu i dovoz jalovine, te uređenje posteljice.
168+14=182m²
| Obračun po m2 uređene posteljice. | m2 | 182 |  | 0
| ZEMLJANI RADOVI UKUPNO |  |  |  | 0
3. | ODVODNJA
3.1. | Prilagodba slivne rešetke novoj niveleti. Stavka se sastoji od vađenja slivne rešetke s metalnim okvirom, zatim ponovna ugradnja nakon utvrđivanja nove nivelete kolnika. Betonsku korekciju visine s okvirom izvesti min. 3 dana prije ugradnje asfalta. Cijena stavke sadrži opisani rad s nabavom potrebnih materijala.
| Obračun paušalan po komadu slivnika. | kom | 1 |  | 0
| ODVODNJA UKUPNO |  |  |  | 0
4. | KOLNIČKA KONSTRUKCIJA
4.1. | Ugradnja donjeg nosivog sloja (tampona). Stavka sadrži nabavu, dovoz i ugradnju drobljenog kamenog materijala (tampona) krupnoće zrna do 32 mm u sloju deb. 15 cm u zbijenom stanju na Ms≥80MPa mjereno kružnom pločom Ø 30 cm i na ravnost ± 1 cm.
168+14=182m²
| Obračun po m²ugrađenog tampona u zbijenom stanju. | m2 | 182 |  | 0
4.2. | Pilanje asfalta. Stavka sadrži pilanje asfalta deb.5 cm na početku i na kraju zahvata, te uzdužno. Cijena stavke sadrži pilanje i ispiranje ili otprašivanje spoja neposredno prije asfaltiranja.
4+4+1+42=51m¹
| Obračun po m¹ pilanja. | m¹ | 51 |  | 0
4.3. | Ugradnja asfalta. Stavka sadrži ugradnju asfaltnog sloja AB16 debljine 5 cm u uvaljanom stanju. Cijena stavke sadrži nabavu, dovoz i ugradnju asfaltne mješavine.
(42x4)+(14x1)=168+14=3=182m²
| Obračun po m² ugrađenog asfalta. | m2 | 182 |  | 0
| KOLNIČKA KONSTRUKCIJA UKUPNO |  |  |  | 0
REKAPITULACIJA
1. | PRIPREMNI RADOVI |  |  |  | 0
2. | ZEMLJANI RADOVI |  |  |  | 0
3. | ODVODNJA |  |  |  | 0
4. | ZAVRŠNA KONSTRUKCIJA |  |  |  | 0
| UKUPNO |  |  |  | 0
| PDV |  |  |  | 0
| SVEUKUPNO |  |  |  | 0
Drniš, rujan 2019.godine
Sastavio: Ivan Pamuković, ing.građ.