## troškovnik
Asfaltiranje ceste u naselju Lišnjak prema LD na Promini s početkom od asf. ceste kod Vukušića dužine 425 m, te svi radovi na odvojku do vodospreme dužine 75 m TROŠKOVNIK RADOVA
BROJ | OPIS STAVKE | JED. MJERE | KOLIČINA | JED. CIJENA | IZNOS
1. | PRIPREMNI RADOVI
1.1. | Iskolčenje odvojka do vodospreme. Rad se sastoji od označavanja položaja i nivelete trase do ulaznih ogradnih vrata u vodospremu. Oznake je potrebno održavati do predaje građevine naručitelju radova. U cijenu stavke su uključena sva mjerenja i iskolčenja u tijeku rada i pri tehničkom prijamu, te izvođač nema pravo na posebnu naknadu za ove radove.
| Obračun po metru¹ trase. | m¹ | 75
1.2. | Uklanjanje korova. Rad sadrži plitki strojno struganje korova dubine do 5 cm s odlaganjem sa strane prilaza. Cijena stavke sadrži struganje i grubo razastiranje sa strane prilaza.
| Obračun po metru² uklonjenog korova. | m2 | 278
PRIPREMNI RADOVI UKUPNO
2. | ZEMLJANI RADOVI
2.1. | Strojni plitki iskop dubine 5-10 cm zemljane podloge na cijeloj površini zahvata. Cijena stavke sadrži iskop, prebacivanje materijala po površinama uz prilaz i grubo planiranje.
| Obračun po m² iskopane površine. | m2 | 278
2.2. | Izrada posteljice se sastoji od izravnanja podloge nakon plitkog iskopa na ravnost ± 2 cm i min. poprečne nagibe od 2%, te uvaljati na Ms≥35 MPa mjereno kružnom pločom Ø 30 cm.
| Obračun po m2 uređene površine. | m2 | 278
2.3. | Uređenje bankina širine 50 cm materijalom izguranim sa strane i grubo isplaniranim. Cijena stavke sadrži fino planiranje u nagibu oko 4% prema vani i valjanje.
| Obračun po m¹ uređene bankine. | m1 | 150
ZEMLJANI RADOVI UKUPNO
3. | BETONSKI RADOVI
3.1. | Ugradnja polegnutih tipskih bet. rubnjaka dim. 25/55 cm na kraju asfalta okomito na os ceste. Rubnjak ukopati u makadam tako da mu gornja visina bude na visini asfalta, a košenje rubnjaka da bude do makadamskog kolnika. Cijena stavke sadrži nabavu, dovoz i ugradnju podložnog betona debljine 10 cm i rubnjaka.
| Obračun po m¹ uređenog rubnjaka. | m1 | 3
BETONSKI RADOVI UKUPNO
4. | KOLNIČKA KONSTRUKCIJA
4.1. | Pilanje postojećeg asfalta na mjestu spoja s novim asfaltnim slojem. Cijena stavke sadrži pilanje, ispiranje ili otprašivanje spoja, te premazivanje bit. emulzijom ili pastom za zavarivanje spojeva.
| Obračun po metru dužnom pilanja. | m1 | 3
4.2. | Ugradnja tampona na zadnjih 80 m dionice ceste. Rad se odnosi na ugradnju sloja tampona krupnoće 0-16 mm u sloju debljine 5 cm u uvaljanom stanju na Ms≥60MPa mjereno kružnom pločom promjera 30 cm i na ravnost ± 2 cm. Cijena stavke sadrži nabavu, dovoz i ugradnju tampona.
| Obračun po m² ugrađenog tampona u zbijenom stanju. | m2 | 265
4.3. | Ugradnja tampona na odvojku do vodospreme dužine75 m. Rad se odnosi na ugradnju sloja tampona krupnoće 0-32 mm u sloju debljine 15 cm u uvaljanom stanju na Ms≥60MPa mjereno kružnom pločom promjera 30 cm. Cijena stavke sadrži nabavu, dovoz i ugradnju tampona.
| Obračun po m² ugrađenog tampona u zbijenom stanju. | m2 | 265
4.4. | Ugradnja asfalta BNHS 0/16 s BIT60. Odnosi se na cestu prema LD-u i odvojku za vodospremu ukupne dužine 500 m, širine 2,70 m i debljine 5 cm u uvaljanom staju. Cijena stavke sadrži nabavu, dovoz i ugradnju asfaltne mješavine.
| Obračun po metru² izvedenog sasfaltnog sloja. | m2 | 1400
KOLNIČKA KONSTRUKCIJA UKUPNO
REKAPITULACIJA
1. | PRIPREMNI RADOVI
2. | ZEMLJANI RADOVI
3. | BETONSKI RADOVI
4. | KOLNIČKA KONSTRUKCIJA
UKUPNO
PDV
SVEUKUPNO
Drniš, siječanj 2020.godine
Troškovnik sastavio: Ivan Pamuković, ing.građ.