## troškovnik
Izgradnja kolno-pješačkog prilaza Dječjem vrtiću u Drinovcima TROŠKOVNIK RADOVA
BROJ | OPIS STAVKE | JED. MJERE | KOLIČINA | JED. CIJENA | IZNOS
Opće napomene:
* Predmetni prilaz novo-izgrađenom Dječjem vrtiću spaja asfaltni prilaz zgradi OŠ "Stjepan Radić" i asfaltnu cestu prema zaselku Ivići dužine 110 m i širine kolnika 3 m.
* Davnom izgradnjom zgrade OŠ, stambene zgrade za djelatnike škole, zatim kasnijom izgradnjom igrališta i dr. sadržaja, te upravo završnom fazom izgradnje Dječjeg vrtića nije se rješavalo otjecanje površinske vode. Stoga smo zbog nepovoljne visine okolnog terena koji je u privatnom vlasništvu i više drugih razloga kao jedino rješenje predvidjeli izgradnju "Upojnog bunara" na površini kod spoja ovu cestu sa cestom prema zaselku Ivići.
* Naručitelj je dužan prije početka radova pribaviti dokumentaciju o položaju i dubini svih podzemnih instalacija, posebice s naglaskom na lokalitet na kojem se predviđa izgradnja "Upojnog bunara".
* Izvoditelj radova je dužan pridržavati se Općih tehničkih uvjeta (OTU ) za radove u cestogradnji.
* Izvoditelj radova ima obvezu osigutati trajnu deponiju za zbrinjavanje viška građ. materijala u skladu s važećim propisima, te podmiriti troškove zbrinjavanja.
STAVKE
1. | PRIPREMNI RADOVI
1.1. | Geodetski radovi. Stavka sadrži iskolčenje trase na poprečnim profilima razmaka do 10 m i "Upojnog bunara" te označavanje svih potrebnih visina, kao i osiguranje i čuvanje svih oznaka do predaje izvedenih radova naručitelju. Cijena stavke sadrži nabavu i dobavu svih potrebnih materijala i pribora, te sve radnje u uredu i na terenu.
(110*3)+92+20+3=330+115=445²
| Obračun po m² prilaza. | m² | 445
1.2. | Čišćenje površina. Stavka sadrži uklanjanje odloženih materijala i onečišćenja s površine zahvata. Cijena stavke sadrži čišćenje, utovar u kamion i odvoz na deponiju.
| Obračun paušalan. | pauš.
PRIPREMNI RADOVI UKUPNO
2. | ZEMLJANI RADOVI
2.1. | Iskop u tlu A, B i C kat. Odnosi se na cijelu površinu zahvata s iskopom promjenjive dubine 15-20cm. Ukupna debljina sadrži oko 30% površine s trošnim asfaltom debljine 3-4 cm. Cijena stavke sadrži iskop, utovar u kamion i odvoz na deponiju.
(110*3)+92+20+3=330+115=445²
| Obračun po m² ostrugane površine. | m2 | 445
2.2. | Iskop za "upojni bunar" u tlu A, B i C kat. Odnosi se na lokalitet na kraju južnog izlaza-spoja na cestu prema naselju Ivići. Stavka sadrži iskop jame.Cijena stavke sadrži iskop, utovar u kamion i odvoz na deponiju.
8*3*2=48m³
| Obračun po m³ iskopa u sraslom stanju. | m³ | 48
2.3. | Ispuna jame za ispust oborinske vode. Stavka sadrži ispunu krupnijim kamenim materijalom iz pozajmišta bez učešća kamene sitneži visine 1,7m. Cijena stavke sadrži nabavu, dovoz i ugradnju kamena.
8*3*1,8=43,2m³
| Obračun po m³ ispune kamenom. | m³ | 43.2
2.4. | Ispuna ostatka jame u sloju od 20cm. Ugraditi drobljeni kameni materijal iz pozajmišta-kamenoloma deb. zrna do 63mm. Cijena stavke sadrži nabavu, dovoz i ugradnju materijala s izravnanjem na ±3cm i manju zbijenost.
10*3*0,2=6m³
| Obračun po m³ ispune drobljenim mat. | m³ | 6
2.5. | Uređenje temeljnog tla. Odnosi se na cestu. Stavka sadrži grubo ravnanje podloge i nabijanje uz optimalnu vlažnost na Ms≥30MPa mjereno kružnom pločom Ø30 cm. Cijena stavke sadrži grubo ravnanje i nabijanje.
| Obračun po m² uređenog temeljnog tla. | m2 | 445
2.6. | Uređenje posteljice. Stavka sadrži izravnanje probranim sitnim mat. iz iskopa, te nabijanje vibro valjkom uz optimalnu vlažnost na Ms≥40MPa, mjereno kružnom pločom Ø 30 cm, te na ravnost ± 2cm. Cijena stavke sadrži ravnanje i nabijanje cijele površine.
| Obračun po m2 uređene posteljice. | m2 | 445
ZEMLJANI RADOVI UKUPNO
3. | BETONSKI RADOVI
3.1. | Ugradnja betonskih rubnjaka dim. 15/25cm. Odnosi se na zaštitu el.ormarića postavljenog uz ogradni zidić. Cijena stavke sadrži ručni iskop za temelje, nabavu, dovoz i ugradnju rubnjaka, te izvedbu temelja s nabavom i dovozom svih sudjelujućih materijala za spravljanje betonske mješavine na gradilištu.
| Obračun po m¹ ugrađenih rubnjaka. | m1 | 3
BETONSKI RADOVI UKUPNO
4. | KOLNIČKA KONSTRUKCIJA
4.1. | Ugradnja donjeg nosivog sloja (tampona). Stavka se sastoji od ugradnje drobljenog kamenog materijala (tampona) krupnoće zrna 0-31 cm u sloju 15 cm u zbijenom stanju na Ms≥80MPa mjereno kružnom pločom Ø 30 cm i na ravnost ± 1 cm. Poprečni nagib oko 2% izvesti prema ogradnom zidiću vrtića do 20m prije kraja ceste, a odatle do kraja vitoperiti poprečni nagib na suprotnu stranu prema "upojnom bunaru".
330+92+20+3+(110*0,2)=445+22=467m²
| Obračun po m² ugrađenog tampona u zbijenom stanju. | m2 | 467
4.2. | Pilanje asfalta. Stavka se odnosi na pilanje asfalta debljine 5 cm na početku i na krajevima zahvata. Cijena stavke sadrži pilanje i ispiranje ili otprašivanje spojeva pred asfaltiranje.
| Obračun po m¹ pilanja. | m¹ | 20
4.3. | Ugradnja asfalta. Stavka sadrži izradu nosivog asfaltnog sloja AC 16 surf 50/70 AG4 M4, debljine 5 cm u uvaljanom stanju. Cijena stavke sadrži nabavu, dovoz i ugradnju asfaltne mješavine.
(110*3)+92+20+3=330+115=445m²
| Obračun po m² ugrađenog asfalta. | m2 | 445
4.4. | Uređenje bermi i bankina. Odnosi se na jednostranu bermu i bankinu, jer će na suprotnoj strani asf. kolnik biti do ogradnog bet. zidića. Izvesti ih drobljnom kamenom jalovinom iz pozajmišta-kamenolona u sloju prosječne deb. 10 cm u uvaljanom stanju na Ms≥60MPa mjereno kružnom pločom promjera 30 cm i naravnost ±1 cm. Poprečne nagibe prilagodit uvjetima na terenu. Cijena stavke sadrži nabavu, dovoz i ugradnju materijala.
| Obračun po m¹ uređenih bermi i bankina. | m¹ | 115
KOLNIČKA KONSTRUKCIJA UKUPNO
REKAPITULACIJA
1. | PRIPREMNI RADOVI
2. | ZEMLJANI RADOVI
3. | BETONSKI RADOVI
4. | KOLNO-PJEŠAČKA KONSTRUKCIJA
UKUPNO
PDV
SVEUKUPNO
Drniš, Kolovoz 2020.godine
Sastavio: Ivan Pamuković, ing.građ.