## troškovnik
Sanacija ceste kroz Badanj od mosta preko potoka "Jablanac" (prije groblja) do DC-33 s oba izlazna cestovna kraka TROŠKOVNIK RADOVA
BROJ | OPIS STAVKE | JED. MJERE | KOLIČINA | JED. CIJENA | IZNOS
Opće napomene:
* Postojeći asfaltni kolnik se bez obzira na znatna oštećenja i denivelacije presvlači novim asf. zastorom u zatečenim širinama prosječne debljine sloja 5 cm u uvaljanom stanju.
* Na početnih 250 m dužine (od potoka "Jablanac" do iza odvojka za novo groblje) širina asf. ostaje 4 m, a na preostaloj dužini od 1550 m širina asfalta ostaje 3 m. Ukupna dužina ceste koja se sanira iznosi 1800 m.
* Izvoditelj polaganja električnih kablova u trupu ceste dužan je zasip kanala propisno izvesti kako nebi došlo do naknadnog slijeganja kolnika nad kanalom.
* Izvoditelj radova sanacije ceste ima obvezu u svemu se pridržavati Općih tehničkih uvjeta (OTU ) za radove u cestogradnji.
* Izvoditelj radova ima obvezu osigutati trajnu deponiju za zbrinjavanje viška građ. materijala u skladu s važećim propisima, te podmiriti troškove zbrinjavanja.
* Odvodni uzdužni kanali uz cestu nisu obuhvaćeni ovim troškovnikom, jer su u obvezi Hrvatskih voda.
1. | PRIPREMNI RADOVI
1.1. | Geodetski radovi. Stavka sadrži iskolčenje trase na poprečnim profilima razmaka do 20 m, a gustoća ovisi o radijusima krivina, te označavanje visina nivelete i drugih detalja, kao i osiguranje i čuvanje svih oznaka do predaje izvedenih radova naručitelju. Cijena stavke sadrži nabavu i dobavu svih materijala, te sve radnje.
| Obračun po m¹ ceste. | m1 | 1800
1.2. | Čišćenje površina. Stavka sadrži uklanjanje niskog mjestimičnog raslinja i korova prosječne širine po 50 cm sa svake strane ceste. Cijena stavke sadrži opisane radove, te utovar u kamion raslinja i ostalog otpadnog materijala s odvozom na deponiju.
| Obračun po m² očišćene površine. | m2 | 600
PRIPREMNI RADOVI UKUPNO
2. | ZEMLJANI RADOVI
2.1. | Struganje-profiliranje pojasa za berme i bankine. Stavka sadrži strojno plitko struganje prosječne dubine 10 cm i širine po 50 cm sa svake strane. Cijena stavke sadrži iskop, utovar u kamion i odvoz na deponiju.
| Obračun po m² ostrugane površine. | m2 | 1800
2.2. | Uklanjanje asf. kora debljine 5 cm s ruba kolnika. Odnosi se na južni pojas kolnika između bankine i energetskog kanala duž. 1050 m i prosječne šir. 1,0 m. Cijena stavke sadrži uklanjanje, utovar i odvoz na trajnu deponiju.
1050*1,0=1050m²
| Obračun po m² uklonjenog asfalta.. | m2 | 1050
2.3. | Iskop na pojasu nakon uklonjenih asf. kora i na proširenju kolnika kod groblja za 1m dužine 50m. Stavka se sastoji od plitkog iskopa podloge širine 1,0 m i dubine 15 cm. Cijena stavke sadrži utovar i odvoz materijala na trajnu deponiju.
(1050+50)*1,0*0,15=1100*0,15=165m³
| Obračun po m³ iskopa u sraslom stanju.. | m3 | 165
2.4. | Uređenje temeljnog tla. Odnosi se na proširenje kolnika kod groblja duž. 50 m i na pojas uklonjenog asf.kolnika dužine 1050 m. Stavka sadrži grubo ravnanje podloge, te nabijanje vibro valjkom uz optimalnu vlažnost na Ms≥30MPa, mjereno kružnom pločom Ø 30 cm. Cijena stavke sadrži grubo ravnanje i nabijanje.
(50*1)+(1050*1)=50+1050=1100m²
| Obračun po m² uređenog temeljnog tla. | m2 | 1100
2.5. | Uređenje posteljice. Odnosi se na proširenje kolnika kod groblja duž. 50 m i na pojas uklonjenog asf. kolnika duž. 1050 m. Stavka sadrži ravnanje probranim sitnim mat. iz iskopa, te nabijanje vibro valjkom uz optimalnu vlažnost na Ms≥40MPa, mjereno kružnom pločom Ø 30 cm, te na ravnost ± 2cm. Cijena stavke sadrži ravnanje i nabijanje cijele površine.
| Obračun po m2 uređene posteljice. | m2 | 1100
ZEMLJANI RADOVI UKUPNO
3. | KOLNIČKA KONSTRUKCIJA
3.1. | Ugradnja donjeg nosivog sloja (tampona). Odnosi se na površine u st. 2.5. Stavka se sastoji od ugradnje drobljenog kamenog materijala (tampona) krupnoće zrna 0-31 cm u sloju od 15 cm u zbijenom stanju na Ms≥80MPa mjereno kružnom pločom Ø 30 cm i na ravnost ± 1 cm.
50+1050=1100*1,25=1375m²
| Obračun po m² ugrađenog tampona u zbijenom stanju. | m2 | 1375
3.2. | Pilanje asfalta. Stavka se odnosi na pilanje asfalta debljine 5 cm na početku i na krajevima zahvata, kod groblja i na odvojku za Mihaljeviće. Cijena stavke sadrži pilanje i ispiranje ili otprašivanje spojeva pred asfaltiranje.
4+20+50+4+3+3=84m¹
| Obračun po m¹ pilanja. | m¹ | 84
3.3. | Ugradnja asfalta. Odnosi se na glavnu cestu i prilaze. Stavka sadrži prskanje bit. emulzijom i ugradnju asf. sloja AB16 debljine 5 cm u uvaljanom stanju. Cijena stavke sadrži nabavu, dovoz i ugradnju asf. mješavine.
(250*4)+(1550*3)=1000+4650=5650+prilazi 360=6010m²
| Obračun po m² ugrađenog asfalta. | m2 | 6010
Uređenje bermi i bankina. Na prethodno ostrugane površine (st.2.1.) ugraditi drobljenu kamenu jalovinu iz pozajmišta-kamenolona u sloju prosječne debljine 5 cm u uvaljanom stanju na Ms≥60MPa mjereno kružnom pločom promjera 30 cm i naravnost ±1 cm. Poprečne nagibe prilagoditi uvjetima na terenu. Cijena stavke sadrži nabavu, dovoz i ugradnju materijala.
3.4. | Obračun po m¹ uređenih bermi i bankina. | m¹ | 1880
KOLNIČKA KONSTRUKCIJA UKUPNO
REKAPITULACIJA
1. | PRIPREMNI RADOVI
2. | ZEMLJANI RADOVI
3. | KOLNIČKA KONSTRUKCIJA
UKUPNO
PDV
SVEUKUPNO
Drniš, Lipanj 2020.godine
Sastavio: Ivan Pamuković, ing.građ.