## troškovnik
Uređenje nerazvrstane c. u zaseoku G.šuljci-Sedramić TROŠKOVNIK RADOVA
BROJ | OPIS STAVKE | JED. MJERE | KOLIČINA | JED. CIJENA | IZNOS
1. | PRIPREMNI RADOVI
1.1. | Iskolčenje trase. Iskolčenje trase sadrži položajno i visinsko (vizualno-iskustveno) označavanje novih širina i visina ceste na 20m udaljenosti u pravcu i na 10m u krivinama manjeg radijusa, te održavanje oznaka do predaje građevine naručitelju radova. U cijenu stavke su uključena sva mjerenja i iskolčenja u tijeku rada i pri tehničkom prijamu, te izvođač nema pravo na posebnu naknadu za ove radove (OTU I. 1-02.1).
| Obračun po kilometru trase. | m | 335
1.2. | Uklanjanje korova. Ovaj rad obuhvaća plitki strojni iskop kojim se uklanja korov između kolotraga i s vanjske strane na cijeloj dužini ceste prosječne širine 1,00m (OTU I.1-03.1). Cijena stavke sadrži uklanjanje s odlaganjem sa strane uz vanjski pojas ceste.
| Obračun po metru² uklonjenog korova. | m2 | 335
PRIPREMNI RADOVI UKUPNO
2. | ZEMLJANI RADOVI
2.1. | Uklanjanje ostataka starog asfalta na početku trase dužine 60 m, širine 2,5 m i debljine 5 cm. Cijena stavke sadrži strojno razbijanje, utovar u kamion i odvoz na deponiju koju osigurava izvođač radova.
| Obračun po metru² uklonjenog asfalta. | m2 | 150
2.2. | Strojno plitko (oko 5 cm prosječne dubine) struganje i profiliranje postojećeg makadamskog puta grejderom, na način da dio ostruganog materijala nakon popune kolotraga i manjih neravnina ostaje trakasto na pojasu koji je predviđen za naknadno uređenje bankine. U cijenu je uključeno struganje, te plitko pikamiranje kamenih samaca na oko 20m² površine, s utovarom i odvozom eventualnog krupnijeg kamena na deponiju koju osugurava izvođač radova i podmiruje troškove deponiranja (OTU II. 2.-02).
(335x3,6)+prilazi(3x3,6)x8=1206+86,4=1292,4m²
| Obračun po m² profilirane površine. | m2 | 1292.4
2.3. | Izrada posteljice se sastoji od izravnanja ostruganim materijalom koji je dijelom popunio plitke kolotrage i druge neravnine, uz dopunu kamenom jalovinom iz pozajmišta-kamenoloma, kojom je potrebno postići ujednačenu ravnost na ± 2 cm i min. poprečne nagibe od 2%. Srednja debljina ugrađene kamene jalovine se procjenjuje na 5 cm u zbijenom stanju na Ms≥35 MPa mjereno kružnom pločom Ø 30 cm (OTU II. 2-10.2).
| Obračun po m2 uređene površine. | m2 | 1292.4
2.4. | Uređenje bermi i bankina širine 50 cm materijalom izguranim grejderom, te dodatkom kamene jalovine debljine sloja do 5 cm u zbijenom stanju na Ms≥40Mpa mjereno kružnom pločom promjera 30 cm. Poprečni nagib treba izvesti 4% prema vani. U jediničnu cijenu je uključen rad uz nabavu i dovoz kamene jalovine.
(335x2)+prilazi(3x2)x8=670+48=718m¹
| Obračun po m¹ uređene bankine i brme. | m1 | 718
ZEMLJANI RADOVI UKUPNO
3. | KOLNIČKA KONSTRUKCIJA
3.1. | Pilanje postojećeg asfalta na mjestima spoja s novim asfaltnim slojem. Cijena stavke sadrži pilanje, ispiranje ili otprašivanje spoja, te premazivanje bit. emulzijom ili pastom za zavarivanje spojeva.
| Obračun po metru dužnom pilanja. | m1 | 15
3.2. | Nabava, prijevoz i ugradnja nosivog sloja od mehanički sabijenog drobljenog kamenog materijala (tampona) krupnoće 0-31cm (OTU III. 5-01). Cijena stavke sadrži nabavu, dovoz i ugradnju u sloju deb.15cm u uvaljanom stanju na Ms≥80MPa, mjereno kružnom pločom Ø30cm i na ravnost ± 1 cm.
(335x3)+pilazi(3x3)x8+uklopi68=1005+72+68=1145m²
| Obračun po m² ugrađenog tampona u zbijenom stanju. | m2 | 1145
3.3. | Nabava, prijevoz i ugradnja asfalta BNHS 0/16 s BIT60 (prema HRN EN 12591), debljine sloja 5 cm u uvaljanom stanju. Uvjeti kvalitete prema OTU III. 5-04.
(335x2,6)+pilazi(3x2,6)x8+uklopi68=871+62,4+68=1001,4
| Obračun po metru² ugrađenog sasfaltnog sloja. | m2 | 1001.4
KOLNIČKA KONSTRUKCIJA UKUPNO
REKAPITULACIJA
1. | PRIPREMNI RADOVI
2. | ZEMLJANI RADOVI
3. | RADOVI NA ZASTORIMA KOLNIKA I PLOČNIKA
UKUPNO
PDV
SVEUKUPNO
rujan 2020. godine
Troškovnik sastavila:
Ivan Pamuković, ing.građ.