## troškovnik
Armirano-betonski potporni zid u naselju Žaje u Radoniću TROŠKOVNIK RADOVA
BROJ | OPIS STAVKE | JED. MJERE | KOLIČINA | JED. CIJENA | IZNOS
1. | AB POTPORNI ZID dužine 18 m
1.1. | Geodetski radovi. Sastoje se od svih mjerenja na površini zahvata, te čuvanje istih do predaje izvedenih radova Naručitelju. Cijena stavke sadrži sve opisane radnje i utrošene materijale (kolje, boju i dr.).
| Obračun po dužnom metru zida. | m1 | 30
1.2. | Čišćenje raslinja i drveća. Odnosi se na početak i kraj zida za tehnološke potrebe radnika tijekom radova. Cijena stavke sadrži čišćenje, pilanje izrasta debljine do 10 cm, kresanje na kraće dužine, te utovar i odvoz na deponiju koju osigurava izvoditelj radova.
| Obračun po metru četvornom očišćene površine . | m2 | 6
1.3. | Uklanjanja potpornog kamenog suhozida. Zid je blago nagnut prema cesti visine s temeljem oko 2,5 m, širine (pretpostavljene) u temelju oko 80 cm i na vrhu 60 cm. Zid je potrebno uklonit dužine 20 m.
temelj suhozida: 0,8+0,6/2*2,5*20,0=35,0m³
| Obračun po metru četvornom uklonjenog suhozida. | m3 | 35
1.4. | Iskop za temelj novog ab zida i zasijecanje pokosa cestovnog trupa. Iskop obavit vrlo pažljivo u nagibu pokosa 2:1 u stabiliziranom i očekivanom mješovitom nasipnom materijalu, strogo pazeći da se ne ugrozi stabilnost safaltne ceste uz vrh pokosa zasjeka.
Iskop za temelj zida: (2,1+2,8)/2=2,45*0,6*20,0=29,4m³
Iskop za zid: (0,75+1,9)/2*2,0=2,65*20,0=53,0m³
| Obračun po metru četvornom iskopa u sraslom stanju. | m3 | 82.4
1.5. | Uređenje temeljnog tla. Sastoji se od izravnanja temeljne podloge na ±3 cm s nabijanjem na potreban modul stišljivosti Ms≥30MPa mjereno kružnom pločom Ø 30cm. Cijena stavke sadrži izravnanje i nabijanje temeljnog tla.
(2,1*20,0)=42,0m²
| Obračun po metru četvornom uređenog temeljnog tla. | m2 | 42
1.6. | Ugradnja tamponske podloge. Sastoji se od sloja drobljenog kamenog materijala (tampona) debljine 10 cm u uvaljanom stanju na Ms≥35MPa mjereno kružnom pločom promjera 30 cm. Cijena stavke sadrži nabavu, dovoz i ugradnju tampona.
(2,1*20,0)=42,0m²
| Obračun po metru četvornom tamponske podloge. (18,0x1,5)=18,0m² | m2 | 42
1.7. | Ugradnja podbetona. Sastoji se od sloja debljine 10 cm betonom razreda C12/15, površine šire po 10 cm na sve četiri stranice. Cijena stavke sadrži nabavi, dovoz i ugradnju betona.
1,6*18,30=29,28m²
| Obračun po metru četvornom uređenog podbetona. (18,2x1,5)=27,3m² | m2 | 29.28
1.8. | Betoniranje temelja zida. Sastoji se od ugradnje betona razreda C25/30 u tipskoj glatkoj oplati. Cijena stavke sadrži nabavu, dovoz i ugradnju betona. Obračun po metru zapreminskom ugrađenog betona. 18,0*1,3*0,4=9,36m³ | m3 | 9.36
1.9. | Betoniranje zida. Sastoji se od ugradnje betona razreda C25/30 u tipskoj glatkoj oplati. Cijena stavke sadrži nabavu, dovoz i ugradnju betona. Obračun po metru zapreminskom ugrađenog betona. 18,0x2,1mx0,30m=11,34m³ | m3 | 11.34
1.10. | Ugradnja procjednica (barbakana). Sastoji se od pvc cijevi otvora 80mm u dva reda po visini na razmaku od 1,5m. Cijena stavke sadrži nabavu, dovoz, rezanje i postavljanje procjednica.
| Obračun po komadu procjednica. | kom | 24
1.11. | Ugradnja armature. Sastoji se od standardnih armaturnih mreža i rebrastih ravnih šipki. Cijena stavke sadrži nabavu, dovoz, savijanje i ugradnju armature.
MAG 500/560……… 31,12 kg/m¹ zida x18m= 560,16 kg
RA 400/500……….. 19,03 kg/m¹ zida x18m= 342,54 kg
| Obračun po kg ugrađene armature. | kg | 902.7
1.12. | Izrada zasipa iza zida (klina). Izvesti ga biranim mater. iz iskopa u slojevima debljine do 40 cm uz nabijanje na MS≥60MPa mjereno kružnom pločom promjera 30 cm. Cijena stavke sadrži izradu zasipa i odvoz viška iskopa na deponiju koju osigurava izvoditelj radova.
[(0,4+1,9)/2*2,0]*20,0)=46,0m³
| Obračun po metru četvornom izvedenog zasipa. | m3 | 46
1.13. | Popravak kamenog suhozida. Odnosi se na vraćanje kamenog suhozida na početku i na kraju betonskog zida, te na popravak-preslagivanje krune ostatka kamenog suhozida sa ispunom sitnozrnom betanskom mješavinom na obje strane dužine po 5 m.
| Obračun po metru četvornom popravljenog suhozida. | m2 | 10
REKAPITULACIJA
AB POTPORNI ZID UKUPNO:
PDV 25%
SVEUKUPNO