## troškovnik
Uređenje prilaza zaseocima u Pakovu Selu TROŠKOVNIK RADOVA
BROJ | OPIS STAVKE | JED. MJERE | KOLIČINA | JED. CIJENA | IZNOS
Dionice sadržane u ovom troškovniku:
1. prilaz 1……………………………………… l= 21m
2. prilaz 2……………………………………… l= 59m
3. prilaz 3……………………………………… l= 49m
4. prilaz 4……………………………………… l= 59m
5. prilaz 5…………………………………………l= 55m
6. prilaz 6…………………………………………l= 55m
7. prilaz 7…………………………………………l= 47m
U kupno: l= 345m
STAVKE
1. | PRIPREMNI RADOVI
1.1. | Iskolčenje trase svakog prilaza, označavanje širina i visina nivelete predviđenog asfaltnog kolnika. Cijena stavke sadrži sve opisane radove i potrošni materijal, kao: kolje, vodootpornu boju i sl., te čuvanje oznaka do predaje izvedenih radova Naručitelju.
| Obračun po metru dužnom trase. | m¹ | 345
PRIPREMNI RADOVI UKUPNO
2. | ZEMLJANI RADOVI
2.1. | Strojni plitki iskop prosječne dubine 10cm, širine 3,5m i profiliranje postojećeg makadamskog puta grejderom ili široko-profilnom kašikom bagera s odlaganjem materijala trakasto uz rubove puta, kojim će se uredit bankine. Cijena stavke sadrži iskop i profiliranje s odlaganjem materijala sa strane.
| Obračun po m² profilirane površine. | m2 | 1208
2.2. | Uređenje posteljice. Sastoji se od izravnanja drobljenom kamenom jalovinom u sloju debljine do 5 cm u zbijenom stanju. Cijena stavke sadrži nabavu, dovoz i ugradnju kamene jalovine.
| Obračun po m2 uređene površine. | m2 | 1222.7
2.3. | Uređenje bermi i bankina širine 50 cm materijalom izguranim sa strane puta, te dodatkom kamene jalovine debljine sloja oko 5 cm. Poprečni nagib prilagodit uvjetima na terenu. Cijena stavke sadrži nabavu, dovoz i ugradnju kamene jalovine i ugradnju s izmješanim ostruganim materijalom koji je prethodno odložen uz kolnik.
| Obračun po m¹ uređene bankine i berme. | m1 | 690
ZEMLJANI RADOVI UKUPNO
3. | KOLNIČKA KONSTRUKCIJA
3.1. | Pilanje postojećeg asfalta na spoju s asfaltnom cestom. Cijena stavke sadrži pilanje, ispiranje ili otprašivanje spoja, te premazivanje bit. emulzijom ili pastom za zavarivanje spojeva.
| Obračun po metru dužnom pilanja. | m1 | 30
3.2. | Ugradnja donjeg nosivog sloja od mehanički sabijenog drobljenog kamenog materijala (tampona) krupnoće 0-31cm. Cijena stavke sadrži nabavu, dovoz i ugradnju u sloju debljine 15 cm u uvaljanom stanju na Ms≥80MPa, mjereno kružnom pločom Ø30cm i na ravnost ± 1 cm.
| Obračun po m² ugrađenog tampona u zbijenom stanju. | m2 | 1036
3.3. | Nabava, prijevoz i ugradnja asfalta BNHS 0/16 s BIT60 (prema HRN EN 12591), debljine sloja 5 cm u uvaljanom stanju. Uvjeti kvalitete prema OTU III. 5-04.
| Obračun po metru² ugrađenog sasfaltnog sloja. | m2 | 885
KOLNIČKA KONSTRUKCIJA UKUPNO
REKAPITULACIJA
1. | PRIPREMNI RADOVI
2. | ZEMLJANI RADOVI
3. | RADOVI KOLNIČKE KONSTRUKCIJE
UKUPNO
PDV
SVEUKUPNO
Drniš, listopad 2021.
Troškovnik sastavio:
Ivan Pamuković, ing.građ.