## troškovnik
Uređenje kninske ulice u Drnišu TROŠKOVNIK RADOVA
BROJ | OPIS STAVKE | JED. MJERE | KOLIČINA | JED. CIJENA | IZNOS
1. | GEODETSKI RADOVI
1.1. | Iskolčenje trase na način da se drvenim koljem na 20m razmaka označe obostrani rubovi ceste, kao i niveleta asfaltnog sloja. Zatečena okna kanalizacije određuju položaj trase, tako da lijevi asfaltni rub kolnika bude 1,0m udaljen od kanalizacijskog okna, a niveleta asfaltnog sloja da bude u visini metalnog poklopca okna. U cijenu stavke su uključena potrošni materijal (kolje i boju), sva mjerenja i označavanja, te održavanje oznaka do Predaje izvedenih radova naručitelju.
| Obračun po metru dužnom trase. | m¹ | 250
GEODETSKI RADOVI UKUPNO
2. | ZEMLJANI RADOVI
2.1. | Strojno plitki iskop (oko 10 cm prosječne dubine) i profiliranje postojećeg makadamskog puta kašikom bagera s odlaganjem materijala uz rubove puta, kojim će se kasnije uredit bankine. Cijena stavke sadrži iskop i odlaganje sa strane.
glavna trasa: 250x3,5=875m²
spoj na svilajsku ul.: 7x6=42 m²
kućni prilazi: (4x3)x12=144m²
| Obračun po m² iskopa. | m2 | 1061
2.2. | Uređenje posteljice probranim materijalom iskopanim u trasi i odloženim uz rub ceste, uz dopunu kamenom jalovinom iz pozajmišta-kamenoloma u sloju debljine do 5cm u zbijenom stanju na Ms≥60MPa mjereno kružnom pločom Ø30cm. Cijena stavke sadrži nabavu, dovoz i ugradnju kamene jalovine, te radove na uređenju posteljice.
| Obračun po m2 uređene površine. | m2 | 1061
2.3. | Uređenje bermi i bankina širine 50 cm sa svake strane preostalim materijalom izguranim sa strane puta, te dodatkom kamene jalovine debljine sloja oko 5 cm. Poprečni nagib oko 2% usmjerit na desnu-sjeveroistočnu stranu ceste. Cijena stavke sadrži nabavu, dovoz i ugradnju kamene jalovine i materijala iz iskopa koji je prethodno odložen uz kolnik.
| Obračun po m¹ uređene bankine i berme. | m1 | 548
(250x2)+(12x4)=500+48=548m¹
ZEMLJANI RADOVI UKUPNO
3. | KOLNIČKA KONSTRUKCIJA
3.1. | Pilanje postojećeg asfalta na spoju s asfaltnom cestom na početku i na kraju zahvata, te na spoju sa svilajskom ulicom. Cijena stavke sadrži pilanje, ispiranje ili otprašivanje spojeva, te premazivanje bit. emulzijom ili pastom za zavarivanje spojeva.
| Obračun po metru dužnom pilanja. | m1 | 18
3.2. | Nabava, prijevoz i ugradnja nosivog sloja od mehanički sabijenog drobljenog kamenog materijala (tampona) krupnoće zrna 0-31mm. Cijena stavke sadrži nabavu, dovoz i ugradnju u sloju debljine 15 cm u uvaljanom stanju na Ms≥80MPa, mjereno kružnom pločom Ø30cm i na ravnost ± 1 cm.
glavna trasa: 250x2,5=625m² +šire 15%=718,75m²
spoj na svilajsku ul.: 7x6=42 m² +šire 15%= 48,3m²
kućni prilazi: (4x3)x12=144m² +šire 15%= 165,6m²
| Obračun po m² ugrađenog tampona u zbijenom stanju. | m2 | 932.7
3.3. | Nabava, prijevoz i ugradnja asfalta BNHS 0/16 s BIT60 (prema HRN EN 12591), debljine sloja 5 cm u uvaljanom stanju. Uvjeti kvalitete prema OTU III. 5-04.
| Obračun po metru² ugrađenog sasfaltnog sloja. | m2 | 811
glavna trasa: 250x2,5= 625m²
spoj na svilajsku ul.: 7x6= 42m²
kućni prilazi: (4x3)x12= 144m²
KOLNIČKA KONSTRUKCIJA UKUPNO
REKAPITULACIJA
1. | PRIPREMNI RADOVI
2. | ZEMLJANI RADOVI
3. | RADOVI KOLNIČKE KONSTRUKCIJE
UKUPNO
PDV
SVEUKUPNO
Drniš, veljača 2022.
Troškovnik sastavio:
Ivan Pamuković, ing.građ.