## troškovnik
Uređenje otvorenog parkirališta na trgu dr. F.Tuđmana (kod bivšeg hotela) TROŠKOVNIK RADOVA
BROJ | OPIS STAVKE | JED. MJERE | KOLIČINA | JED. CIJENA | IZNOS
1. | PRIPREMNI RADOVI
1.1. | Geodetski radovi. Stavka sadrži osiguranje geodetskih točaka po granici zahvata, te pobijanje i(ili) označavanje na terenu potrebnih oznaka s visinama nivelete parkirališta i drugih detalja. Sve oznake je potrebno tijekom radova održavati i čuvati ih do predaje izvedenih radova naručitelju. Cijena stavke sadrži nabavu i dopremu pribora i drugih pomagala za rad na terenu i sve geodetske radove.
17,5x20=350m²
| Obračun po m² površine. | m2 | 350
1.2. | Uklanjanje postojećeg trošnog asfalta i dijelova betona na površini zahvata. Cijena stavke sadrži uklanjanje asfalta i betona, utovar u kamion i odvoz na deponiju koju osigurava izvoditelj radova i podmiruje troškove deponiranja.
| Obračun po m² površine. | m2 | 350
2. | ZEMLJANI RADOVI
2.1. | Strojni iskop u tlu mješovite kategorije prosječne dubine 20 cm na cijeloj površini predviđenog parkirališta. Cijena stavke sadrži iskop, utovar i odvoz na deponiju koju osigurava izvoditelj i podmiruje troškove deponiranja.
(350x0,20)=70m³
| Obračun po m³ iskopa u sraslom stanju. | m3 | 70
2.2. | Uređenje temeljnog tla grubim izravnanjem iskopane cijele površine na ravnost ± 3 cm, te na zbijenost Ms≥30MPa, mjereno kružnom pločom promjera 30 cm. Cijena stavke sadrži izravnanje i nabijanje površine.
| Obračun po m2 uređene posteljice. | m2 | 350
2.3. | Uređenje posteljice se sastoji od izravnanja nasipnog sloja, uz dopunu drobljenom kamenom sitnijom jalovinom u sloju debljine do 5 cm u zbijenom stanju na Ms≥40MPa, mjereno kružnom pločom promjera 30 cm, te na ravnost ± 2 cm. Cijena stavke sadrži nabavu, dovoz i ugradnju kamene jalovine, te izravnanje i nabijanje površine.
| Obračun po m2 uređene posteljice. | m2 | 350
ZEMLJANI RADOVI UKUPNO
3. | BETONSKI RADOVI
3.1. | Ugradnja vel. rubnjaka presjeka 15/25 iz betona klase C40/45 u temelj iz betona klase C15/20 s arm. mrežom Q-283 na prilaznoj strani u legnutom položaju i na strani do zgrade hotela u uspravnom položaju (prema skici). Cijena stavke sadrži nabavu, dovoz i ugradnju betona za temelje, armaturne mreže, rubnjaka i radove ugradnje.
6+14+20+18=58m¹
| Obračun po m¹ svih ugrađenih rubnjaka. | m¹ | 58
BETONSKI RADOVI UKUPNO
4. | ODVODNJA
4.1. | Ugradnjja tipskih betonskih kanalica širine 50 cm na sjeverozapadnoj strani parkirališta, u blagom uzdužnom nagibu prema slivniku oborinske odvodnje. Kanalice ugraditi u temelj iz betona klase C15/20 s arm. mrežom Q-283. Cijena stavke sadrži ručnu korekciju dubine kanala za temelj, zatim nabavu, dovoz i ugradnju betona za temelj, te kanalica i ugradnju.
| Obračun po m¹ ugrađene kanalice | m¹ | 18
4.2. | Podzemni cijevni spoj odvodnje s parkirališta u slivnik oborinske odvodnje. Rad se sastoji od pilanja asfalta dužine 6m, iskopa širine 60 cm i dubine 80 cm, ugradnje tipskog slivnika promjera 50 cm s rešetkom, zatim ugradnju PVC ili slične cijevi otvora 20 cm s oblaganjem pijeskom do visine 30 cm iznad tjemena cijevi. Cijena stavke sadrži nabavu i dovoz svih materijala i opreme , te sve radove.
| Obračun po kompletno izvedenim radovima | kompl. | 1
ODVODNJA UKUPNO
5. | ZAVRŠNA KONSTRUKCIJA
5.1. | Izrada donjeg nosivoh sloja (tampona). Stavka se odnosi na ugradnju tampona od mehanički sabijenog drobljenog kamenog materijala veličine zrna 0-31 cm. Cijena stavke sadrži nabavu, dovoz i ugradnju tampona deb. 15 cm u uvaljanom stanju na Ms≥80MPa, mjereno kružnom pločom promjera 30 cm i na ravnost ± 1 cm.
(25x18)=450m²
| Obračun po m2. | m2 | 450
5.2. | Pilanje asfalta deb. 5cm na uzdužnoj strani parkirališta do ulice i okomito pilanje za spoj odvodnje. Cijena stavke sadrži pilanje, utovar i odvoz asfaltnih kora na deponiju koju osigurava izvoditelj radova i koji podmiruje troškove zbrinjavanja.
| Obračun po m¹ pilanja. | m¹ | 58
5.3. | Ugradnja asfaltne mješavine AB11 u sloju debljine 5 cm u zbijenom stanju. Cijena stavke sadrži nabavu, dovoz i ugradnju asfaltne mješvine.
| Obračun po m² popločenja. | m2 | 355
ZAVRŠNA KONSTRUKCIJA UKUPNO
6. | UGRADNJA RASVJETNOG STUPA
6.1. | Ugradnja rasvjetnog stupa. Stavka sadrži iskop za beton temelja stupa srednje širine 1,4x1,4m i dubine 1,0m, neovisno o kategoriji tla s utovarom i odvozom viška iskopa, nabavu, dopremu i ugradnju betona klase C25/30 u glatkoj oplati, zasip oko temelja materijalom iz iskopa, iskop kanala do rasvj. stupa sa zatrpovanjem i potrebnim priborom, nabavu, dopremu stupa Kors visine 6 m sa svijetiljkama na dva konzolna kraka i ostalim elektro priborom. Cijena stavke sadrži nabavu i dopremu svih materijala i opreme, te sve potrebne radove za funkcioniranje rasvjete.
| Obračun po komadu rasvjetnih stupova u kompletu. | kom | 1
UGRADNJA RASVJETNOG STUPA UKUPNO
7. | PROMETNA OPREMA I SIGNALIZACIJA
7.1. | Ugradnja prometnog znaka za parkiralište. Stavka sadrži iskop rupe ugradnju pocinčanog metalnog stupa u beton te zasip oko temelja. Cijena stavke sadrži nabavu i dopremu svih materijala, opreme i pribora, te sve radove ugradnje.
| Obračun po komadu prometnog znaka. | kom | 1
7.2. | Iscrtavanje vodoravne signalizacije: parkirnih mjesta, crte "stop", strelica i sl. Cijena stavke sadrži Nabavu i dopremu boja i radove iscrtavanja.
| Obračun paušalan | pauš. | 1
PROMETNA OPREMA I SIGNALIZACIJA UKUPNO
REKAPITULACIJA
1. | PRIPREMNI RADOVI
2. | ZEMLJANI RADOVI
3. | BETONSKI RADOVI
4. | ODVODNJA
5. | ZAVRŠNA KONSTRUKCIJA
6. | UGRADNJA RASVJETNOG STUPA
7. | PROMETNA OPREMA I SIGNALIZACIJA
UKUPNO
PDV
SVEUKUPNO
Sastavio: Ivan Pamuković, ing.građ.