## troškovnik
Uređenje NC za Petroviće i Dželalije u Pakovu Selu TROŠKOVNIK RADOVA
BROJ | OPIS STAVKE | JED. MJERE | KOLIČINA | JED. CIJENA | IZNOS
1. | ZEMLJANI RADOVI
1.1. | Strojni plitki iskop makadamskog puta u tlu "B" kat dubine 15cm. Probrani sitniji miješani materijal odložit sa strane kojim će se uredit posteljica i bankine, a preostali neupotrebljivi materijal (po procjeni oko 30%) utovarit i odvest na deponiju koju osigurava izvoditelj radova i podmiruje troškove zbrinjavanja. Cijena stavke sadrži iskop, utovar i odvoz neupotrebljivog materijala na deponiju.
glavna trasa: 126x3,5=441m2
uklapanje i prilazi: 50m2
| Obračun po m2 iskopa. | m2 | 491
1.2. | Uređenje temeljnog tla-posteljice probranim materijalom iskopanim u trasi i odloženim uz rub ceste na ravnost ±3cm i zbijenost Ms≥60MPa mjereno kružnom pločom Ø 30cm. Cijena stavke sadrži izravnanje i nabijanje površine.
glavna trasa: 441m2
uklapanje i prilazi: 50m2
| Obračun po m2 uređene površine. | m2 | 491
1.3. | Uređenje bankina širine 50cm sa svake strane preostalim materijalom izguranim sa strane, te dodatkom kamene jalovine u sloju prosječne deb. 5 cm u zbijenom stanju na Ms≥60MPa mjereno kružnom pločom promjera 30cm. Poprečne nagibe bankina oko 4% usmjerit na vanjsku stranu. Cijena stavke sadrži nabavu, dovoz i ugradnju kamene jalovine kao i sve ostale radove na uređenju bankina.
glavna trasa: 126x2=252m1
uklapanje i prilazi: 24m1
| Obračun po m1 uređene bankine. | m1 | 293
ZEMLJANI RADOVI UKUPNO
2. | KOLNIČKA KONSTRUKCIJA
2.1. | Pilanje postojećeg asfalta na spoju sa ŽC i na spoju s betonom na prilazima. Cijena stavke sadrži pilanje, ispiranje vodom ili otprašivanje spojeva, te premazivanje bit. emulzijom ili pastom za zavarivanje spojeva.
| Obračun po m1 pilanja. | m1 | 15
2.2. | Nabava, prijevoz i ugradnja donjeg nosivog sloja od mehanički sabijenog drobljenog kamenog materijala (tampona) krupnoće zrna 0-31mm. Cijena stavke sadrži nabavu, dovoz i ugradnju tampona u sloju deb. 15cm u uvaljanom stanju na Ms≥80MPa mjereno kružnom pločom promjera 30cm i na ravnost ± 1cm.
glavna trasa: 126x2,9=365,4m2
uklapanje i prilazi: 50m2
| Obračun po m2 ugrađenog tampona. | m2 | 415.4
2.3. | Ugradnja nosivo-habajućeg asfaltnog sloja (za srednje prometno opterećenje) AC16 surf 50/70 AG4 M4 debljine 5cm u uvaljanom stanju. Ugradnja i kontrola kvalitete prema HRN EN 13108-1. Cijena stavke sadrži nabavu, dovoz i ugradnju asfaltne mješavine.
glavna trasa: 126x2,5=315m2
uklapanje i prilazi: 47m2
| Obračun po m2 izvedenog asfaltnog sloja. | m2 | 362
KOLNIČKA KONSTRUKCIJA UKUPNO
REKAPITULACIJA
1. | ZEMLJANI RADOVI
2. | RADOVI KOLNIČKE KONSTRUKCIJE
UKUPNO
PDV
SVEUKUPNO
Travanj 23. | Sastavio: Ivan Pamuković, ing.građ.
0