## troškovnik
Sanacija oborinske odvodnje u ul. B. Bušića u Drnišu TROŠKOVNIK RADOVA
BROJ | OPIS STAVKE | JED. MJERE | KOLIČINA | JED. CIJENA | IZNOS
Napomene: a) za sastavljanje Ponude za izvođenje radova potrebno je koristit priložene skice i grafičke detalje, upoznati stanje na terenu, te konzultirat predstavnika naručitelja u svezi drugih pojedinosti.
b) izvoditelj radova osigurava deponiju za sve vrste materijala i podmiruje sve troškove zbrinjavanja.
c) tijekom izvođenja radova voditelj gradilišta i nadzorni inženjer će usklađivati uzdužni nagib trase.
STAVKE
1.1. | Iskopi u tlu "B" kategorije u pojasu bankine između asfaltnog kolnika i dijela ogradnog betonskog zida okućnice Parata, te oranice u nastavku. Cijena stavke sadrži iskop, utovar u prijevozno sredstvo i odvoz na deponiju.
- za rigol: (0,9mx0,40m)=0,36m2x6,00m=2,16m3
- za lin.rešetku: (0,7mx0,75mx5,0)=2,63m3
- za cijevovod: (0,7mx0,85mx12,0)=7,14m3
- za otvoreni kanal: (0,7mx0,7mx12)=5,9m3
| Obračun po m3 ukupnog iskopa. | m3 | 17.83
1.2. | Ugradnja drobljenog kamenog materijala (tampona) krupnoće 0-16mm u sloju debljine 15cm u uvaljanom stanju na Ms≥60MPa mjereno kružnom pločom promjera 30cm i na ravnost ±1cm. Rad izvesti na dionici predviđenoj za rigol, linijsku rešetku i odvodnu cijev ukupne dužine 23,00m. Cijena stavke sadrži nabavu, dopremu i ugradnju tampona.
- za rigol: 0,75mx6,0m=4,5m2
- za linijsku rešetku: 0,60mx5,00m=3,00m2
- za cijevovod: 0,60mx12,00m=7,20m2
| Obračun po m2 ugrađenog tampona. | m2 | 14.7
1.3. | Izvedba betonskog rigola u kombinaciji uspravni tipski betonski rubljak 15/25cm i rigol iz betona klase C20/25 širine 50cm u nagibu 10% prema rubnjaku što iznosi ukupno 65m širine. Rubnjak položiti na bet. temelj klase C15/20 debljine 10cm. Cijena stavke sadrži nabavu i dopremu rubnjaka, te komponenti za spravljanje betona na gradilištu i sve radove.
| Obračun po m1 izvedenog rigola. | m1 | 6
1.4. | Ugradnja tipske linijske tešetke s pripadajućim bet. koritom širine otvora 300mm ispred ulaza u dvorište kuće. Korito položit na sloj podložnog betona debljine 10cm. Cijena stavke sadrži nabavu i dopremu lin. rešetke s bet. koritom, te komponenti za spravljanje podbetona na gradilištu i ugradnju.
| Obračun po m1 izvedene rešetke. | m1 | 5
1.5. | Ugradnja odvodne cijevi PHD otvora 400mm na dionici od kraja linijske rešetke do početka otvorenog odvodnog kanala dužine 12,00m. Cijev položit na pripremljenu tamponsku podlogu u sloju debljine 15cm u nabijenom stanju na Ms≥60MPa mjereno kružnom pločom promjera 30cm. Cijena stavke sadrži nabavu, dopremu i ugradnju tampona i cijevi.
| Obračun po m1 ugrađenog cijevovoda. | m1 | 12
1.6. | Ispuna građevinske jame oko kade linijske rešetke i cijevovoda pijeskom krupnoće do 8mm uz ravnomjerno obostrano pobijanje: kod lin. rešetke do visine 10cm ispod nivelete i 10cm iznad tjemena cijevovoda. Cijena stavke sadrži nabavu, dopremu i ugradnju pijeska.
- za.rešetku: 2,45-(0,6mx0,7mx5,0)=(2,45m3-2,1)x5,0=1,75m3
-cijevovod: 06x0,6x12,0=4,32m3-(0,2m2x12,0=4,32-2,4=1,92m3
| Obračun po m3 ukupno uređenog pijeska. | m3 | 3.67
1.7. | Ispuna preostale visine do konačne nivelete na cijeloj dužini zahvata drobljenom kamenom jalovinom iz pozajmišta-kamenoloma, osim na uskom pojasu između rigola i slivne rešetke s jedne strane i asf. ceste s druge strane. Cijena stavke sadrži nabavu, dopremu i ugradnju jalovine na zbijenost Ms≥60MPa mjereno kružnom pločom promjera 30cm.
(0,30mx23,0m)+(0,5mx12,0m)=6,9m2+6,0m2=12,9m3
| Obračun po m3 ugrađenog betona. | m3 | 3.67
1.8. | Betoniranje uskog pojasa između rigola i linijske rešetke s jedne strane i asfaltne secte s druge strane betonom klase C25/30 u sloju debljine 5cm i prosječne širine 30cm. Cijena stavke sadrži nabavu, dovoz i ugradnju betona.
(6,0+5,0)x0,30=3,30m2
| Obračun po m2 ugrađenog betona. | m2 | 3.3
REKAPITULACIJA
UKUPNO
PDV
SVEUKUPNO
Srpanj 2023.godine
Sastavio: Ivan Pamuković, ing.građ.
#REF!
Travanj 23.