## troškovnik
Uređenje puta u naselju Leontići u Drnišu TROŠKOVNIK RADOVA
BROJ | OPIS STAVKE | JED. MJERE | KOLIČINA | JED. CIJENA | IZNOS
1. | ZEMLJANI RADOVI
1.1. | Iskop erodiranog makadamskog puta u tlu "B" kat. prosječne dubine 20cm s utovarom i odvozom na deponiju koju osigurava izvoditelj radova i podmiruje troškove zbrinjavanja. Cijena stavke sadrži iskop, utovar i odvoz iskopanog materijala.
(50mx3,5)+uklop+prilaz=175+6+6+3=190m2
| Obračun po m2 iskopa. | m2 | 190
1.2. | Uređenje temeljnog tla grubim izravnanjem na ravnost ±3cm i zbijenost Ms≥40MPa mjereno kružnom pločom promjera 30cm. Cijena stavke sadrži izravnanje i nabijanje površine.
| Obračun po m2 uređenog temeljnog tla. | m2 | 190
1.3.. | Izrada plitkog nasipa drobljenom kamenom jalovinom iz pozajmišta-kamenoloma na dijelu puta u sloju promjenjive debljine 10-20cm, na ravnost ±2cm i na zbijenost Ms≥40MP mjereno kružnom pločom promjera 30cm. Cijena stavke sadrži nabavu, dopremu i ugradnju kamene jalovine. |  |  |  |  | +
| Obračun po m2 izvedenog nasipa. | m2 | 60
1.4. | Uređenje posteljice nabijanjem na Ms≥60MPa mjereno kružnom pločom promjera 30cm i na ravnost ± 2cm. Cijena stavke sadrži izravnanje i nabijanje posteljice.
| Obračun po m2 uređene posteljice. | m2 | 190
1.5. | Uređenje bermi i bankina prosječne širine 50cm. Rad izvesti drobljenom kamenom jalovinom iz pozajmišta-kamenoloma u sloju prosječne debljine 10cm na ravnost ±2cm i zbijenost Ms≥60MPa mjereno kuržnom pločom promjera 30cm. Cijena stavke sadrži nabavu, dovoz i ugradnju drobljene kamene jalovine.
| Obračun po m1 uređenih bermi i bankina. | m1 | 110
ZEMLJANI RADOVI UKUPNO
2. | KOLNIČKA KONSTRUKCIJA
2.1. | Pilanje postojećeg asfalta na početku asfaltne dionice puta. Cijena stavke sadrži pilanje, ispiranje vodom ili otprašivanje, te premazivanje bit. emulzijom ili jednom od pasta za zavarivanje spojeva.
| Obračun po m1 pilanja. | m1 | 8
2.2. | Nabava, prijevoz i ugradnja donjeg nosivog sloja od mehanički sabijenog drobljenog kamenog materijala (tampona) krupnoće zrna 0-31mm u sloju debljine 15cm u uvaljanom stanju na Ms≥80MPa mjereno kružnom pločom promjera 30cm i na ravnost ± 1cm. Cijena stavke sadrži nabavu, dopremu i ugradnju tampona.
(50mx3)+uklop+prilaz=150+5+5+2=162m2
| Obračun po m2 ugrađenog tampona. | m2 | 162
2.3. | Ugradnja nosivo-habajućeg asfaltnog sloja (za srednje prometno opterećenje) AC16 surf. 50/70 AG4 M4, debljine sloja 5cm u uvaljanom stanju. Cijena stavke sadrži nabavu, dopremu i ugradnju asfaltne mješavine.
(50mx2,5)+uklop+prilaz=125+4+4+2=135m2
| Obračun po m2 izvedenog asfaltnog sloja. | m2 | 135
KOLNIČKA KONSTRUKCIJA UKUPNO
REKAPITULACIJA
1. | ZEMLJANI RADOVI
2. | KOLNIČKA KONSTRUKCIJA
UKUPNO
PDV
SVEUKUPNO
Lipanj 2023.godine
Sastavio: Ivan Pamuković, ing.građ.
0
Travanj 23.