## List1
T R O Š K O V N I K
radova održavanja nerazvrstanih cesta na području Grada Drniša
za 2024. godinu
O P I S R A D O V A | jedinica mjera | količina | jedinična cij. (EUR) | ukupno (EUR)
1. HITNA INTERVENCIJA
1.1. Hitna intervencija po dojavi MUP-a ili naručitelja.
Intervencija podrazumijeva dolazak prikladnim vozilom,
čišćenje, utovar i odvoz otpadnog materijala,
odmaščivanje kolnika, sječu stabala, uklanjanje
ostataka i sve ostale radnje potrebne za uspostavljanje
i normaliziranje odvijanja prometa. | h | 5
1.2. Otklanjanje posljedica izvanrednih događaja većih
razmjera, iznenadnih odrona, većih oštećenja ceste,
požara uz cestu i sl. | h | 5
2. POPRAVAK OŠTEĆENOG ASFALTNOG KOLNIKA
2.1. Strojno zasijecanje rubova oštećenih asfaltnih
površina. Zasijecanje se obavlja strojno, pilom za
asfaltni beton. Debljina asfaltnog zastora cca 5 cm.
Obračun po m' izvedenog zapilavanja. | m' | 60
2.2. Strojno frezanje oštećenih asfaltbetonskih slojeva,
te utovar odstranjenog materijala u vozilo i odvoz na
deponij.
Obračun po m'. | m² | 50
2.3. Popravak podloge od kamenog drobljenca, što uključuje
nabavu, nasipavanje, planiranje i valjanje kamenog
drobljenca u sloju debljine 15 cm kao podloge za asfalt.
Obračun po m² površine. | m² | 700
2.4. Izrada novog asfaltnog sloja debljine 4 cm, što uključuje
nabavu i ugradnju asfaltbetona AB 0/11 (razastiranje i
valjanje) uz prethodno prskanje bitumenskom emulzi.
Obračun po m² površine. | m² | 100
2.5. Izrada asfalta BNHS 0/16 debljine 5 cm na pripremljeni
sloj od kamenog drobljenca.
Obračun po m² površine. | m² | 700
2.6. Popravak udarnih rupa zasijecanjem rubova postojećeg
asf. zastora, iskop preostalog dijela kolničke konstrukcije,
utovar i odvoz viška materijala, izrada novog nosivog sloja
debljine 10-15 cm od meh. stabiliziranog drobljenca
0/60 mm, te ručna izrada asfaltnog zastora od vrućeg AB
0/11 debljine sloja 5,00 cm.
Obračun po m² površine. | m² | 40
2.7. Popravak lokalnog oštećenog kolnika zasijecanjem rubova
postojećeg asfaltnog zastora, frezanje preostalog dijela
kolničke konstrukcije utovar i odvoz viška materijala, izrada
novog nosivog sloja debljine 10-15 cm od meh.
stabiliziranog drobljenca 0/60 mm te strojna izrada
asfaltnog zastora od vrućeg AB 0/11 debljine sloja 5,00 cm.
Obračun po m²površine. | m² | 40
2.8. Popravak oštećenog kolnika strojnom ugradnjom asfalta
AB 16 (karbonat) kao izravnajućeg sloja na dužini do 100 m
bez obzira na širinu kolnika, uz prethodno čišćenje kolnika
i špricanje bitumenskom emulzijom.
Obračun po toni ugrađene asfaltne mase. | t | 1
3. SANACIJA MAKADAMSKOG KOLNIKA
3.1. Iskopi bez obzira na kategoriju tla s utovarom u prijevozno
sredstvo i odvoz na mjesto deponiranja (ili ponovne
ugradnje). Obračun po m³ materijala. | m³ | 20
3.2. Dobava i ugradnja kamenog materijala (šakavac za
izravnavanje ili izradu nasipa)
Obračun po m³ materijala u zbijenom stanju. | m³ | 20
3.3. Dobava i ugradnja tampona 0-63 mm uz razastiranje,
profiliranje i valjanje
Obračun po m³ materijala. | m³ | 20
3.4. Dobava i ugradnja zemljanog materijala - jalovina za
zapunjavanje većih depresija i udarnih rupa, profiliranje i
zbijanje
Obračun po m³ materijala. | m³ | 30
4. NIVELIRANJE POKLOPCA (ŠAHTI) NA KOLNICIMA
4.1. Rad uključuje niveliranje (podizanje ili spuštanje) okvira
poklopaca šahti na niveletu kolnika, te njegovo ponovno
postavljanje na armirano-betonske prstenove.
Obračun po komadu niveliranog poklopca | kom | 2
5. POPRAVAK BETONSKIH POVRŠINA I RUBNJAKA
5.1. Rušenje oštećenih betonskih površina i betoniranje novih
MB-20 u sloju debljine 15 cm sa zaglađivanjem površine.
Obračun po m² površine. | m² | 10
5.2. Sanacija oštećenih rubnjaka, što podrazumijeva ugradnju
novih rubnjaka na prethodno pripremljenu podlogu.
Obračun po m' rubnjaka. | m' | 10
6. ČIŠĆENJE ASF. POVRŠINA, BANKINA I ODVODN. KAN
6.1. Strojno čišćenje zemljanog drugog nanosa s površine
kolnika i bankina, te odvoz na deponij.
Obračun po m³ materijala. | m³ | 30
6.2. Strojno čišćenje odvodnih kanala uz cestu sa utovarom i
odvozom iskopanog materijala na deponiju.
Obračun po m' kanala. | m' | 100
7. IZGRADNJA CEST. PROPUSTA I ZAŠTITNIH OGRADA
7.1. Nabava i ugradnja betonskih cijevi (propusta) ispod trupa
ceste sa nužnim predradnjama.
Obračun po m' propusta
- cijev O 1000 mm | m' | 5
- cijev O 500 mm | m' | 10
7.2. Nabava, doprema i postavljanje metalne zaštitne ograde:
- sa stupovima u zemljanoj ili kamenoj podlozi, | m' | 10
- sa stupovima u betonu | m' | 10
Obračun po m' ograde.
7.3. Manji popravak metalnih zaštitnih ograda
(demontaža iskrivljenih dijelova ograde, ispravljanje i
ponovna montaža)
Obračun po m' ograde. | m' | 10
8. ODRŽAVANJE KOLNIKA U ZIMSKIM UVJETIMA
8.1. Čišćenje i posipanje s kamionom s komplet opremom s
plugom i posipačem | h | 10
8.2. Strojni utovar posipnog materijala | h | 2
8.3. Rad specijalnog vozila s priključcima | h | 10
8.4. Radna snaga | h | 10
8.5. Sol za posipanje | t | 2
8.6. Kameni tucanik za posipanje | t | 10
UKUPNO:
PDV 25%
SVEUKUPNO: