## troškovnik
Uređenje prilaza u naselju Barišići u Kričkama TROŠKOVNIK RADOVA
BROJ | OPIS STAVKE | JED. MJERE | KOLIČINA | JED. CIJENA | IZNOS
Napomena: Prije dostave Ponuda preporučamo ponuditeljima detaljno sagledati stanje na terenu zbog niza specifičnosti, s naglaskom na dopremu materijala na gradilište, tehnologiju ugradnje, odvodnju brdskih voda i drugih razloga. Po potrebi će na raspolaganju biti i ovlašteni predstavnik Naručitelja radova.
1. | PRIPREMNI RADOVI
1.1. | Iskolčenje trase. Sadrži položajno i visinsko (vizualno-iskustveno) označavanje novih širina i visina prilaza, te održavanje oznaka do predaje građevine naručitelju radova. U cijenu stavke su uključena sva mjerenja i iskolčenja u tijeku rada i pri tehničkom prijamu, te izvođač nema pravo na posebnu naknadu za ove radove.
| Obračun po metru¹ trase. | m¹ | 135
1.2. | Uklanjanje korova. Stavka se odnosi na odvojak do gospodarskog objekta (štale/pojate). Rad obuhvaća plitki strojni iskop uz ručnu pripomoć kojim se uklanja korov na rubovima makadamskog prilaza ukupne širine 1,0 m. Cijena stavke sadrži uklanjanje s odlaganjem sa strane uz vanjski pojas ceste.
| Obračun po m² uklonjenog korova. | m2 | 40
PRIPREMNI RADOVI UKUPNO
2. | ZEMLJANI RADOVI
2.1. | Strojno i ručno (10-15 cm dubine) vađenje sraslog mješovitog zemljanog materijala između plitko okršene makadamske podloge prilaza i na svim ostalim površinama. Naglašenije izdignuto kamenje treba razbijanjem sniziti približno na potrebne visine, uz upozorenje da se razbijanje nekih kamenih samaca uz zidove kuća izostavi, kako bi se izbjegle moguće pukotine i prodor vode u kuće i okućnice. Cijena st. sadrži sve navedene radove.
| Obračun po m² očišćene površine. | m2 | 480
2.2. | Izrada posteljice. Stavka se odnosi na prilaz gospod. objektu (štali/pojati) dužine 38m, širine asf. 2,5m i bankina po 0,5m širine. Rad obuhvaća izravnanje zatečenog ugrađenog frezanog asfalta na ravnost ± 3cm i na zbijenost Ms≥40MPa mjereno kružnom pločom promjera 30cm. Cijena stavke sadrži opisani rad.
| Obračun po m2 uređene površine. | m2 | 480
2.3. | Uređenje bermi i bankina širine po 50cm sa svake strane struganim materijalom prethodno odloženim sa strane uz dopunu miješanom drobljenom kamenom jalovinom iz pozajmišta prosječne debljine 10cm s podjednakim učešćem dvaju materijala. Zbijenost postići na Ms≥40MPa mjereno kružnom pločom promjera 30cm i na ravnost ± 2cm. Poprečne nagibe treba izvesti oko 4% prema vani. Cijena stavke sadrži nabavu i dopremu kamene jalovine i opisani rad.
| Obračun po m¹ uređene bankine i brme. | m1 | 140
ZEMLJANI RADOVI UKUPNO
3. | KOLNO-PJEŠAČKA KONSTRUKCIJA
3.1. | Pilanje postojećeg asfalta na mjestima spoja s novim asfaltnim kolnikom. Cijena stavke sadrži pilanje, ispiranje ili otprašivanje spoja, te premazivanje bit. emulzijom ili jednom od pasta za zavarivanje spojeva.
| Obračun po metru dužnom pilanja. | m1 | 16
3.2. | Nabava, prijevoz i ugradnja donjeg nosivog sloja od mehanički sabijenog drobljenog kamenog materijala (tampona) krupnoće 0-31cm. Debljina tampona će biti promjenjiva (10-15cm) što uvjetuje stanje na terenu. Cijena stavke sadrži nabavu, dovoz i ugradnju tampona na zbijenost Ms≥60MPa, mjereno kružnom pločom Ø30 cm. Cijena stavke sadrži nabavu, dovoz i ugradnju tampona.
| Obračun po m² ugrađenog tampona. | m2 | 480
3.3. | Prijevoz i ugradnja asfaltne mješavine (za srednje prometno opterećenje) AC16 surf. 50/70 AG4 M4 debljine 5 cm u uvaljanom stanju. Ugrađivati asf. mješavinu u kombinaciji s malim finišerom i ručno zbog suženja, denivelacija, prilagodbi i sl. Cijena stavke sadrži nabavu, dovoz i ugradnju asfaltne mješavine.
| Obračun po m² izvedene asfaltne površine. | m2 | 480
KOLNO-PJEŠAČKA KONSTRUKCIJA UKUPNO
*
REKAPITULACIJA
1. | PRIPREMNI RADOVI
2. | ZEMLJANI RADOVI
3. | KOLNO-PJEŠAČKA KONSTRUKCIJA
UKUPNO
PDV
SVEUKUPNO
Drniš, svibanj 2024.godine
Troškovnik sastavio:
Ivan Pamuković, ing.građ.