## troškovnik
Uređenje NC- prilazi: - Z.Gamošu, - Kod škole i - Kod križa Gornji Brištani na Miljevcima TROŠKOVNIK RADOVA
BROJ | OPIS STAVKE | JED. MJERE | KOLIČINA | JED. CIJENA | IZNOS
Napomena: Tri prilaza u jednom zaselku dužina: 16+16+21=53m su međusobno udaljeni oko 300m i obrađeni su u troškovniku kao cjelina.
1. | PRIPREMNI RADOVI
1.1. | Iskolčenje prilaza, te označavanje širina i visina nivelete predviđenog asfaltnog kolnika. Cijena stavke sadrži sve opisane radnje i potrošni materijal, kao: kolje, vodootpornu boju i sl., te čuvanje oznaka do predaje izvedenih radova Naručitelju.
| Obračun po metru dužnom trase. | m¹ | 53
PRIPREMNI RADOVI UKUPNO
2. | ZEMLJANI RADOVI
2.1. | Strojni plitki iskop promjenjive dubine od 10-15cm, te profiliranje iskopane površine grejderom ili široko-profilnom kašikom bagera. Dubina iskopa na kolotrazima iznosi do 10 cm, a na sredini i na rubovima makadamskog puta dubina je veća i iznosi oko 15cm. Cijena stavke sadrži iskop i grubo profiliranje iskopane površine na ravnost ± 3cm. Poprečne nagibe prilagodti uvjetima na terenu u suradnji s nadzornim inženjerom.
(53x3,5)+30 (uklopi i prilazi)=185,5+30=215,5m²
| Obračun po m² iskopane i profilirane ceste. | m2 | 215.5
2.2. | Izrada posteljice. Sastoji se od izravnanja drobljenom kamenom jalovinom iz pozajmišta-kamenoloma u sloju prosječne debljine 10 cm u zbijenom stanju na Ms≥40MPa mjereno kružnom pločom promjera 30cm, te s blagim poprečnim nagibom prema uvjetima na terenu i na ravnost ± 1cm. Cijena stavke sadrži nabavu, dovoz i ugradnju kamene jalovine.
| Obračun po m2 uređene površine. | m2 | 215.5
2.3. | Uređenje bermi i bankina širine 50 cm uz glavnu trasu i prilaze drobljenom kamenom jalovinom iz pozajmišta-kamenoloma. Prosječna debljina sloja iznosi 10cm u zbijenom stanju na Ms≥60MPa mjereno kružnom pločom promjera 30cm i na ravnost ± 2cm. Poprečne nagibe prilagođavati uvjetima na terenu. Cijena stavke sadrži nabavu i dovoz kamene jalovine, te ugradnju.
(53x2)+25 (uklopi i prilazi) 106+25=131m
| Obračun po m¹ uređene bankine i berme. | m1 | 131
ZEMLJANI RADOVI UKUPNO
3. | KOLNIČKA KONSTRUKCIJA
3.1. | Pilanje postojećeg asfalta na spojevima s asfaltnim cestama. Cijena stavke sadrži pilanje, ispiranje ili otprašivanje spojeva, te premazivanje bitumenskom emulzijom ili pastom za zavarivanje spojeva neposredno pred ugradnju asfaltne mješavine.
| Obračun po metru dužnom pilanja. | m1 | 20
3.2. | Ugradnja donjeg nosivog sloja od mehanički sabijenog drobljenog kamenog materijala (tampona) krupnoće 0-31cm. Cijena stavke sadrži nabavu, dovoz i ugradnju u sloju debljine 15 cm u uvaljanom stanju na Ms≥80MPa, mjereno kružnom pločom Ø30cm i na ravnost ± 1 cm.
(53x2,8)+30 (prilazi i uklopi)=148,4+30=178,4m²
| Obračun po m² ugrađenog tampona u zbijenom stanju. | m2 | 178.4
3.3. | Nabava, prijevoz i ugradnja nosivo-habajućeg asfaltnog sloja (za srednje prometno opterećenje) AC16 surf 50/70 AG4 M4 debljine sloja 5 cm u uvaljanom stanju. Uvjeti kvalitete prema HRN EN 13108-1. Cijena stavke sadrži nabavu, dovoz i ugradnju asfaltne mješavine.
(53x2,5)+30 (prilazi i uklopi)=132,5+30=162,5m²
| Obračun po metru² ugrađenog sasfaltnog sloja. | m2 | 162.5
KOLNIČKA KONSTRUKCIJA UKUPNO
REKAPITULACIJA
1. | PRIPREMNI RADOVI
2. | ZEMLJANI RADOVI
3. | RADOVI KOLNIČKE KONSTRUKCIJE
UKUPNO
PDV
SVEUKUPNO
Lipanj 2024.
Troškovnik sastavio:
Ivan Pamuković, ing.građ.
0