## Brištani
Prilazi Kod križa i zaselku Gverići u Brištanima (dužine 80, širine asfalta 2,5m) Troškovnik radova
BROJ | OPIS STAVKE | JED. MJERE | KOLIČINA | JED. CIJENA | IZNOS
1. | PRIPREMNI RADOVI
1.1. | Obilježavanje rubova ceste, prilaza, uklapanja i drugih detalja pobijanjem kolja i/ili vodootpornom bojom. Cijena stavke sadrži sve opisane radnje i potrošni materijal, te čuvanje oznaka do predaje izvedenih radova Naručitelju.
| Obračun po m¹ iskolčenja i obilježavanja. | m¹ | 80
PRIPREMNI RADOVI UKUPNO
2. | ZEMLJANI RADOVI
2.1. | Strojni iskop makadamske ceste dubine 5-10cm na kolotrazima, a po sredini i na rubovima ceste 10-15cm dubine. Cijena stavke sadrži iskop i grubo profiliranje iskopane površine na ravnost ± 3cm. Sitniji miješani materijal trakasto izgurat uz cestu za uređenje bankina, a preostali utovarit u kamion i odvest na deponiju koju osigurava i podmiruje troškove zbrinjavanja izvoditelj radova.
-glavna trasa 80x3,5=280,0m2
-uklop i prilazi 30,0m2
| Obračun po m² iskopane i profilirane ceste. | m2 | 310
2.2. | Uređenje temeljnog tla na ravnost ±2 cm i zbijenost na Ms≥40MPa mjereno kružnom pločom promjera 30cm, te s blagim poprečnim nagibima prema uvjetima na terenu. Cijena stavke sadrži izravnanje i nabijanje.
-glavna trasa 80x3,5=280m2
-uklop i prilazi 30,0m2
| Obračun po m2 uređenog temeljnog tla. | m2 | 310
2.3. | Uređenje bermi i bankina širine 50cm uz glavnu trasu i prilaze. Upotrijebit odloženi sitniji materijal iz iskopa u trasi, uz dopunu drobljenom kamenom jalovinom iz pozajmišta-kamenoloma debljine sloja oko 5cm. Ukupna prosječna debljina iznosi oko 10cm u zbijenom stanju na Ms≥60MPa mjereno kružnom pločom promjera 30cm i na ravnost ± 2cm. Poprečne nagibe prilagođavati uvjetima na terenu. Cijena stavke sadrži nabavu i dovoz kamene jalovine, te ugradnju navedenih materijala.
-glavna trasa 80x2=160m1
-uklop i prilaz 20m1
| Obračun po m¹ uređene bankine i berme. | m1 | 180
ZEMLJANI RADOVI UKUPNO
0
3. | KOLNIČKA KONSTRUKCIJA
3.1. | Ugradnja donjeg nosivog sloja-tampona od drobljenog kamenog materijala iz pozajmišta-kamenoloma krupnoće 0-31mm u sloju debljine 15cm u zbijenom stanju na Ms≥80MPa mjereno kružnom pločom promjera 30cm i na ravnost ±1cm.
-glavna trasa (80x3)=240m2
-uklop+prilaz 35m2
| Obračun po metru² ugrađenog tamponskog sloja. | m2 | 275
3.2. | Nabava, prijevoz i ugradnja nosivo-habajućeg asfaltnog sloja (za srednje prometno opterećenje) AC16 surf 50/70 AG4 M4 debljine sloja 5 cm u uvaljanom stanju. Uvjeti kvalitete prema HRN EN 13108-1. Cijena stavke sadrži nabavu, dovoz i ugradnju asfaltne mješavine.
-glavna trasa 80x2,5=200m2
-uklop+prilaz 30m2
| Obračun po metru² ugrađenog asfalta. | m2 | 230
KOLNIČKA KONSTRUKCIJA UKUPNO
REKAPITULACIJA
1. | PRIPREMNI RADOVI
2. | ZEMLJANI RADOVI
3. | RADOVI KOLNIČKE KONSTRUKCIJE
UKUPNO
PDV
SVEUKUPNO
Studeni 2024.
0

## Širitovci
Prilaz radionici u zaselku Grabići u Širitovcima (dužine 45m, širine asfalta 2,5m) TROŠKOVNIK RADOVA
BROJ | OPIS STAVKE | JED. MJERE | KOLIČINA | JED. CIJENA | IZNOS
1. | PRIPREMNI RADOVI
1.1. | Obilježavanje rubova ceste, prilaza, uklapanja i drugih detalja pobijanjem kolja i/ili vodootpornom bojom. Cijena stavke sadrži sve opisane radnje i potrošni materijal, te čuvanje oznaka do predaje izvedenih radova Naručitelju.
| Obračun po m¹ iskolčenja i obilježavanja. | m¹ | 45
PRIPREMNI RADOVI UKUPNO
2. | ZEMLJANI RADOVI
2.1. | Strojni iskop makadamske ceste dubine 5-10cm na kolotrazima, a po sredini i na rubovima ceste 10-15cm dubine. Cijena stavke sadrži iskop i grubo profiliranje iskopane površine na ravnost ± 3cm. Sitniji miješani materijal trakasto izgurat uz cestu za uređenje bankina, a preostali utovarit u kamion i odvest na deponiju koju osigurava i podmiruje troškove zbrinjavanja izvoditelj radova.
-glavna trasa 45x3,5=157,5m2
-uklop i prilaz 20,0m2
| Obračun po m² iskopane i profilirane ceste. | m2 | 177.5
2.2. | Uređenje temeljnog tla na ravnost ±2cm i zbijenost na Ms≥40MPa mjereno kružnom pločom promjera 30cm, te s blagim poprečnim nagibima prema uvjetima na terenu. Cijena stavke sadrži izravnanje i nabijanje.
-glavna trasa 45x3,5=157,5m2
-uklop i prilazi 20,0m2
| Obračun po m2 uređenog temeljnog tla. | m2 | 177.5
2.3. | Uređenje bermi i bankina širine 50cm uz glavnu trasu i prilaze. Upotrijebit odloženi sitniji materijal iz iskopa u trasi, uz dopunu drobljenom kamenom jalovinom iz pozajmišta-kamenoloma debljine sloja oko 5cm. Ukupna prosječna debljina iznosi oko 10cm u zbijenom stanju na Ms≥60MPa mjereno kružnom pločom promjera 30cm i na ravnost ± 2cm. Poprečne nagibe prilagođavati uvjetima na terenu. Cijena stavke sadrži nabavu i dovoz kamene jalovine, te ugradnju navedenih materijala.
-glavna trasa 45x2=90m1
-uklop i prilazi 10m1
| Obračun po m¹ uređene bankine i berme. | m1 | 100
ZEMLJANI RADOVI UKUPNO
0
3. | KOLNIČKA KONSTRUKCIJA
3.1. | Ugradnja donjeg nosivog sloja-tampona od drobljenog kamenog materijala iz pozajmišta-kamenoloma krupnoće 0-31mm u sloju debljine 15cm u zbijenom stanju na Ms≥80MPa mjereno kružnom pločom promjera 30cm i na ravnost ±1cm.
-glavna trasa 45x3=135m2
-uklop+prilaz 12m2
| Obračun po metru² ugrađenog tamponskog sloja. | m2 | 147
3.2. | Nabava, prijevoz i ugradnja nosivo-habajućeg asfaltnog sloja (za srednje prometno opterećenje) AC16 surf 50/70 AG4 M4 debljine sloja 5 cm u uvaljanom stanju. Uvjeti kvalitete prema HRN EN 13108-1. Cijena stavke sadrži nabavu, dovoz i ugradnju asfaltne mješavine.
-glavna trasa 45x2,5=112,5m2
| -prilazi 10m2 | m2 | 122.5
KOLNIČKA KONSTRUKCIJA UKUPNO
REKAPITULACIJA
1. | PRIPREMNI RADOVI
2. | ZEMLJANI RADOVI
3. | RADOVI KOLNIČKE KONSTRUKCIJE
UKUPNO
PDV
SVEUKUPNO
Prosinac 2024.
0

## Bogatići Miljevački
Prilaz zaselku Galići u M.Bogatiću dužine 345m (dužine 345m, širine asfalta 2,5m) TROŠKOVNIK RADOVA
BROJ | OPIS STAVKE | JED. MJERE | KOLIČINA | JED. CIJENA | IZNOS
1. | PRIPREMNI RADOVI
1.1. | Iskolčenje glavne trase i prilaza, te označavanje širina i visina nivelete predviđenog asfaltnog kolnika. Cijena stavke sadrži sve opisane radnje i potrošni materijal, kao: kolje, vodootpornu boju i sl., te čuvanje oznaka do predaje izvedenih radova Naručitelju.
glavna trasa …………….. 275m
prilazi ……………………. 25m
asf. dionica za sanaciju .. 45m
| Obračun po metru dužnom ukupno | m¹ | 345
PRIPREMNI RADOVI UKUPNO
2. | ZEMLJANI RADOVI
2.1. | Strojni plitki iskop promjenjive dubine od 10-15cm, te profiliranje iskopane površine grejderom ili široko-profilnom kašikom bagera. Dubina iskopa na kolotrazima iznosi do 10 cm, a na sredini i na rubovima makadamskog puta dubina je veća i iznosi oko 15cm. Cijena stavke sadrži iskop i grubo profiliranje iskopane površine na ravnost ± 3cm. Poprečne nagibe prilagodti uvjetima na terenu u suradnji s nadzornim inženjerom.
glavna trasa s prilazima 275+25=300x3,5=1050m2
| Obračun po m² iskopane i profilirane ceste. | m2 | 1050
2.2. | Izrada posteljice. Sastoji se od izravnanja drobljenom kamenom jalovinom iz pozajmišta-kamenoloma u sloju prosječne debljine 10 cm u zbijenom stanju na Ms≥40MPa mjereno kružnom pločom promjera 30cm, te s blagim poprečnim nagibom prema uvjetima na terenu i na ravnost ± 1cm. Cijena stavke sadrži nabavu, dovoz i ugradnju kamene jalovine.
glavna trasa s prilazima 275+25=300x3,5=1050m2
| Obračun po m2 uređene površine. | m2 | 1050
2.3. | Uređenje bermi i bankina širine 50 cm uz glavnu trasu i prilaze, te uz postojeću trošnu asfaltnu dionice dužine 45m koja je predviđena za presvlačenje novim asfaltom. Ugraditi drobljenu kamenu jalovinu iz pozajmišta-kamenoloma prosječne debljine sloja 10cm u zbijenom stanju na Ms≥60MPa mjereno kružnom pločom promjera 30cm i na ravnost ± 2cm. Poprečne nagibe prilagođavati uvjetima na terenu. Cijena stavke sadrži nabavu, dovoz i ugradnju kamene jalovine.
glavna trasa s prilazima 275+25=300x2=600m2
asf. dionica za sanaciju 45x2=90m2
| Obračun po m¹ uređene bankine i berme. | m1 | 690
ZEMLJANI RADOVI UKUPNO
0
3. | KOLNIČKA KONSTRUKCIJA
3.1. | Pilanje postojećeg asfalta na spojevima s asfaltnim cestama. Cijena stavke sadrži pilanje, ispiranje ili otprašivanje spojeva, te premazivanje bit. emulzijom ili pastom za zavarivanje spojeva neposredno pred ugradnju asfaltne mješavine.
| Obračun po metru dužnom pilanja. | m1 | 22
3.2. | Ugradnja donjeg nosivog sloja od mehanički sabijenog drobljenog kamenog materijala (tampona) krupnoće 0-31cm. Cijena stavke sadrži nabavu, dovoz i ugradnju u sloju debljine 15 cm u uvaljanom stanju na Ms≥80MPa, mjereno kružnom pločom Ø30cm i na ravnost ± 1 cm.
glavna trasa s prilazima 275+25=300x3=900m2
| Obračun po m² ugrađenog tampona u zbijenom stanju. | m2 | 900
3.3. | Nabava, prijevoz i ugradnja nosivo-habajućeg asfaltnog sloja (za srednje prometno opterećenje) AC16 surf 50/70 AG4 M4 debljine sloja 5 cm u uvaljanom stanju. Uvjeti kvalitete prema HRN EN 13108-1. Cijena stavke sadrži nabavu, dovoz i ugradnju asfaltne mješavine.
glavna trasa s prilazima 275+25=300x2,5=750m2
asf. dionica za sanaciju 45x2=90m2
| Obračun po metru² ugrađenog sasfaltnog sloja. | m2 | 840
3.4. | Sanacija postojećeg trošnog asfaltnog sloja dionice na kraju zahvata dužine 45m nosivo-habajućim asfaltnnim slojem (za srednje prometno opterećenje) AC16 surf 50/70 AG4 M4 debljine sloja 4 cm u uvaljanom stanju. Uvjeti kvalitete prema HRN EN 13108-1. Cijena stavke sadrži nabavu, dovoz i ugradnju asfaltne mješavine s prethodnim prskanjem bitumenskom emulzijom u količini 0,2-0,3kg/m2.
(45x2,5)+uklop10m2=112,5+10=122,5m2
| Obračun po metru² ugrađenog sasfaltnog sloja. | m2 | 122.5
KOLNIČKA KONSTRUKCIJA UKUPNO
REKAPITULACIJA
1. | PRIPREMNI RADOVI
2. | ZEMLJANI RADOVI
3. | RADOVI KOLNIČKE KONSTRUKCIJE
UKUPNO
PDV
SVEUKUPNO
Srpanj 2024.,
0

## Pokrovnik
Prilaz do kuće Ante Aleksić (kod balotane) u Pokrovniku (dužine 230m, šir. asf. 2,5m) TROŠKOVNIK RADOVA
BROJ | OPIS STAVKE | JED. MJERE | KOLIČINA | JED. CIJENA | IZNOS
1. | PRIPREMNI RADOVI
1.1. | Obilježavanje početka i kraja dionice, širina,uklapanja, prilaza, vodovodne trase i dr. detalja. Cijena stavke sadrži opisane radnje i potrošni materijal, te čuvanje oznaka do predaje izvedenih radova Naručitelju.
| Obračun po m¹ iskolčenja i obilježavanja. | m¹ | 230
PRIPREMNI RADOVI UKUPNO
2. | ZEMLJANI RADOVI
2.1. | Strojni iskop makadamske ceste dubine 5-10cm na kolotrazima, a po sredini i na rubovima ceste 10-15cm dubine. Cijena stavke sadrži iskop i grubo profiliranje iskopane površine na ravnost ± 3cm. Sitniji miješani materijal trakasto izgurat uz cestu za uređenje bankina, a preostali utovarit u kamion i odvest na deponiju koju osigurava i podmiruje troškove zbrinjavanja izvoditelj radova. |  | 9
-glavna trasa 230x3,5=805m2
-uklop i prilaz 30,0m2
| Obračun po m² iskopane i profilirane ceste. | m2 | 835
2.2. | Uređenje temeljnog tla na ravnost ±2cm i zbijenost na Ms≥40MPa mjereno kružnom pločom promjera 30cm, te s blagim poprečnim nagibima prema uvjetima na terenu. Cijena stavke sadrži izravnanje i nabijanje.
-glavna trasa 230x3,5=805m2
-uklop i prilaz 30m2
| Obračun po m2 uređenog temeljnog tla. | m2 | 835
2.3. | Uređenje bermi i bankina širine 50cm uz glavnu trasu i prilaze. Upotrijebit odloženi sitniji materijal iz iskopa u trasi, uz dopunu drobljenom kamenom jalovinom iz pozajmišta-kamenoloma debljine sloja oko 5cm. Ukupna prosječna debljina iznosi oko 10cm u zbijenom stanju na Ms≥60MPa mjereno kružnom pločom promjera 30cm i na ravnost ± 2cm. Poprečne nagibe prilagođavati uvjetima na terenu. Cijena stavke sadrži nabavu i dovoz kamene jalovine, te ugradnju navedenih materijala.
-glavna trasa 230x2=460m1
-uklop i prilaz 20m1
| Obračun po m¹ uređene bankine i berme. | m1 | 480
ZEMLJANI RADOVI UKUPNO
0
3. | KOLNIČKA KONSTRUKCIJA
3.1. | Ugradnja donjeg nosivog sloja-tampona od drobljenog kamenog materijala iz pozajmišta-kamenoloma krupnoće 0-31mm u sloju debljine 15cm u zbijenom stanju na Ms≥80MPa mjereno kružnom pločom promjera 30cm i na ravnost ±1cm.
-glavna trasa 230x3=690m2
-uklop+prilaz 25m2
| Obračun po metru² ugrađenog tamponskog sloja. | m2 | 715
3.2. | Nabava, prijevoz i ugradnja nosivo-habajućeg asfaltnog sloja (za srednje prometno opterećenje) AC16 surf 50/70 AG4 M4 debljine sloja 5 cm u uvaljanom stanju. Uvjeti kvalitete prema HRN EN 13108-1. Cijena stavke sadrži nabavu, dovoz i ugradnju asfaltne mješavine.
-glavna trasa 230x2,5=575m2
-uklop+prilaz 20m2
| Obračun po metru² ugrađenog asfalta. | m2 | 595
KOLNIČKA KONSTRUKCIJA UKUPNO
REKAPITULACIJA
1. | PRIPREMNI RADOVI
2. | ZEMLJANI RADOVI
3. | RADOVI KOLNIČKE KONSTRUKCIJE
UKUPNO
PDV
SVEUKUPNO
Prosinac 2024.
0

## REKAPITULACIJA
POJEDINAČNI ISKAZ ZA SVA ČETIRI (4) PRILAZA
1. | Prilazi Kod križa i zaselku Gverići u Brištanima
- Pripremni radovi
- Zemljani radovi
- Kolnička konstrukcija
UKUPNO:
PDV
SVEUKUPNO
2. | Prilaz radionici u zaselku Grabići u Širitovcima
- Pripremni radovi
- Zemljani radovi
- Kolnička konstrukcija
UKUPNO:
PDV
SVEUKUPNO
3. | Prilaz zaselku Galići u M.Bogatiću
- Pripremni radovi
- Zemljani radovi
- Kolnička konstrukcija
UKUPNO:
PDV
SVEUKUPNO
4. | Prilaz do kuće Ante Aleksić u Pokrovniku
- Pripremni radovi
- Zemljani radovi
- Kolnička konstrukcija
UKUPNO:
PDV
SVEUKUPNO
REKAPITULACIJA
UKUPNO:
PDV 25%
SVEUKUPNO
Studeni 2024.godine
#REF!