## DVORANA DOM KULTURE bez cijena
TROŠKOVNIK RADOVA
sanacija i uređenje prostora na 1. katu u objektu DOM KULTURE DRNIŠ
| Opis radova | Jed. mjere | Količina | Jed. cijena | Ukupno
1. | SANACIJA RAVNOG KROVA
DEMONTAŽE I RUŠENJA
1. | Kompletna demontaža svih limenih opšava na nadozidima ravne terase , horizontalnih opšavnih limova sa pažljivim demontiranjem. Cijena uključuje sav rad, utovar u kamion i odvoz otpadnog materijala na reciklažnu deponiju udaljenosti do 60 km. | m1 | 30 |  | 0 | 2.7569
2. | Pažljiva demontaža gromobrana na dijelu ravne terase odspajanje , te ponovno spajanje istog nakon motaže svih slojeva nove izolacije . Stavka uključuje zamjenu oštećenih i neupotrebljivih dijelova kao i pričvrsnog materijala . Obračun po kompletu | kom | 1 |  | 0
3. | Demontaža postojećih ozračnika i slivnika na ravnoj ploči . Cijena uključuje sav rad, utovar u kamion i odvoz otpadnog materijala na reciklažnu deponiju udaljenosti do 60 km. Obračun po kom | kom | 3 |  | 0
4. | Kompletno skidanje oštečenih slojeva izolacije ravne ploče terase , vezivnog materijala , slojeva hidro i toplinske izolacije do ab ploče , ozračnika . Cijena uključuje vertikalni transport , odvoz na trajno zbrinjavanje. U cijeni stavke sav rad, utovar u kamion i odvoz otpadnog materijala na reciklažnu deponiju udaljenosti do 60 km. Obračun po m2 | m2 | 86 |  | 0 | 12.945
5. | Demontaža slivnika , zatvaranje postojećeg odvoda slivnika s ravne terase -krova i probijanje otvora u nadozidu za spoj na vertikalni oluk na fasadi . Obračun po kompletu . | kom | 1 |  | 0
6. | Kontrola i otucanje loše žbuke (podpukle) sa nadozida neprohodnog krova . Popravak loših djelova prije postave nove izolacije.U cijenu uračunat rad i materijal. | m2 | 20 |  | 0
7. | Detaljno čiščenje kompletne površine ab ploče iznad balkona zaostataka prijašnje izolacije i nečistoća priprema za postavu sloja nove hidroizolacije . | m2 | 8.5 |  | 0
ZIDARSKI RADOVI
8. | Izrada glazure na ab ploči ravne terase u padu 1% prema krovnim slivnicima prosječna debljina glazure d=5,0 cm
Gornja površina mora biti izvedena u padu od objekta prema slivniku i obrađena tako da se na nju može postaviti sloj hidroizolacije .
| Obračun po izvedenoj površini m2. | m² | 86 |  | 0 | 129.45
IZOLATERSKI RADOVI
9. | Dobava i ugradnja novog slivnika na ravnom krovu na min. 0,50 m od nadozida krova, kako bi bilo dovoljno prostora za sigurno varenje detalja i izrada spoja na vertikalni oluk na fasadi objekta. Jednostruki krovni bočni slivnik sa ugrađenom kišnom rešetkom. Ugradnja slivnika od TPO-a spoj na izvod kroz nadozid. Slivnik se mehanički pričvršćuju za podlogu, i na njega se vari hidroizolacija. . U cijenu uključeno rad , materijal . | kom | 1 |  | 0
10. | Profiliranje te ugradnja pričvrsnih putz lajsni od profiliranog SIKAAL lima kaširanog PVC-om d= 1,4 mm ili jednakovrijedno , RŠ 7,0 cm na vertikanom završetku hiroizolacije ( uz nadozide ) iste silikonirati kitom . U cijeni stavke rad , pričvrsni materijal , PUTZ LAJSNE + PU KIT . Obračun po m1 ugrađene lajsne | m1 | 58 |  | 0
11. | Izvedba kutnih ojačanja na mjestu sudara horizontalnih i vertikalnih površina koje se izoliraju (po opsegu krova i oko nadograđenih elemenata). Detalj se izvodi na način da se ugrađuje prefabricirani perforirani Fe/Zn profil ("termination bar") povećane krutosti koji se mehanički učvršćuje za podlogu sa min. 5,0 kom./m1 pričvršćivača. Obračun po m1 izvedenog rubnog detalja | m1 | 75 |  | 0
12. | Dobava i ugradnja parne brane od sintetičke folijena bazi polietilena visoke gustoće d=0,4 mm, zip SARNAVAP 1000E proizvođača SIKA ili jednakovrijedno.Folija se slobodno polaže na podlogu i spaja samoljepljivom trakom ili neoprenskim ljepilom u preklopu spoja od 50 mm.Uz završetke priključka i prodore traka se podiže vertikalno u visini toplinske izolacije. Obračun po m2 izolirane površine | m2 | 86 |  | 0
13. | Dobava i ugradnja toplinske izolacije od ekstrudiranog polistirena ( XPS ), gustoće 330kg/m3, d=16,0 cm, klasa gorivosti - teško zapaljiv | m2 | 86 |  | 0
14. | Dobava materijala,doprema na gradilište te postavljanje sloja geotekstila na XPS a prije polaganja hidroizolacijske membrane sa postavljenim slojem geotekstila tip 300 gr/m2. | m2 | 86 |  | 0
15. | Dobava i ugradnja hidroizolacije od sintetičke folije na bazi mekog PVC-a , armirana poliesterskom mrežicom , UV stabiliziranom, d=1,5 mm , tip SIKAPLAN 15 G ilil MAPEPLAN 15 M ili jednakovrijedno.Trake se polažu na sloj filca - TAYPAR gustoće 300 gr/m2 ili jednakovrijedno, u sustavu mehaničkog pričvršćenja o podlogu, nehrđajućim vijcima s podložnom pločicom, u skladu s proračunom proizvođača hidroizolacijske trake ( EDV program ).Spojevi se obrađuju toplinskim ili kemijskim putem sa širinom spoja od 40 mm, u skladu s propisanim normama od strane proizvođača trake.Hidroizolacija se na detaljima učvršćuje o podlogu plastificiranim limovima i hermatizira poliuretanskim i tiokolnim kitovima.Kod izvođenja radova treba se pridržavati smjernica o primjeni propisanih od strane proizvođača materijala.kvaliteta ugrađene hidroizolacije. Obračun po m2 površine ravne ploče i nadozida . | m2 | 105 |  | 0
16. | Dobava i ugradnja tipskih ozračnika od TPO-a na ravne površine ploča. Obračun po komadu ugrađenih ozračnika . | kom | 3 |  | 0
17. | Dobava materijala za izradu poliuretanske membrane i izrada predpremaza sa prvom komponentom premaza . Premazuju se sve površine uključujuči balkona . Materijal se nanosi valjkom na podlogu u sloju od 1 mm. Nakon 24 sata nanosi se drugi sloj na suhu površinu. Premazi se razliju ili razvuču sa gumenim ravnjačom i konačnim valjcima premazuju se u dva smijera.
| Dobava i krojenje akrilnog filca te postava istog na svim holkerima uz zid fasade s prethodnim premazom mješavine komponenti A i B konačnog premaza u omjeru 25:1 pa se na to lijepi već prije oblikovan akrilni filc. Obračun po m2 izvedene površine hidroizolacije . | m2 | 12 |  | 0
LIMARSKI RADOVI
18. | Dobava , izrada i postava vertikalnog oluka od pocičanog bojanog lima u bijeloj boji kvadratnog presjeka 15x15 cm s izradom spoja bočnog slivnika kroz nadozid ravnog krova . U cijenu uračunati rad , materijal i pričvrsni materijal oluka . Oluk se spaja na šaht odvodnje koji je na trotoaru objekta . | m1 | 10 |  | 0
19. | Izrada elemenata spoja vertikalnog oluka u odvodni kanal u podu trotoara . Stavka uključuje sve radnje prema uputama nadzora , razbijanje trotoara izrada spoja cijevima i spoj na odvodnu kanalizaciju . Nakon spajanja uređenje trotoara , zatrpavanje i betoniranje vračanje u prvobitno stanje . Obračun po kompletu | kom | 1 |  | 0
20. | "Dobava, izrada i ugradnja okapa od pocinčanog lima na zidovima ravnog krova Lim debljine 1 mm, razvijena širina cca 40 cm , s profiliranim usmjerivačem vode. Okapni lim se mehanički pričvršćuje gornju plohu holkera. Boja smeđa kao i ostala limarija na zgradi . Točne dimenzije za okapne limove uzeti na licu mjesta. Obračun po m'." | m1 | 30 |  | 0
1. | RADOVI NA SANACIJI RAVNOG KROVA UKUPNO |  |  |  | 0
2. | SANACIJA I UREĐENJE PROSTORA 1. KATA
DEMONTAŽE I RUŠENJA
1. | Demontaža postojećih drvenih otvora, unutrašnjih vrata . Pažljiva demontaža da se ne ošteti fasada objekta . Cijena uključuje sav rad, utovar u kamion i odvoz otpadnog materijala na reciklažnu deponiju udaljenosti do 60 km.
a) | veličine do 5 m² | kom | 1 |  | 0 | 24.8121
2. | Demontaža prozorskih klupčica: unutarnjih drvenih i vanjskih limenih . Cijena uključuje sav rad, utovar u kamion i odvoz otpadnog materijala na reciklažnu deponiju udaljenosti do 60 km. Obračun po m1 | m1 | 15 |  | 0
3. | Demontaža , pažljivo štemanje postojećeg oštećenog praga balkonskih vrata . Čišćenje i priprema za postavu hiroizolacije . Cijena uključuje sav rad, utovar u kamion i odvoz otpadnog materijala na reciklažnu deponiju udaljenosti do 60 km. Obračun po m1 | m1 | 3.2 |  | 0
4. | Demontaža ,staklenih ploha na balkonskoj ogradi . Čišćenje , struganje stare boje s bravarske ograde . Otprašivanje i priprema za bojanje i postavu novog ostakljenja . Cijena uključuje sav rad, utovar u kamion i odvoz otpadnog materijala na reciklažnu deponiju udaljenosti do 60 km. Obračun po m2 | m2 | 9.5 |  | 0
5. | Uklanjanje postojeće obloge spušteni strop gips knauf ploča - skidaju se obloga zajedno s podkonstrukcijom i opšavnom letvicom .Cijena uključuje sav rad, utovar u kamion i odvoz otpadnog materijala na reciklažnu deponiju udaljenosti do 60 km. | m2 | 82 |  | 0
6. | Struganje i čišćenje oštećenih zidova vlagom . Zidove otprašiti priprema za ponovno krpanje i gletanje . Stavka uključuje potrebnu prijenosnu skelu za radove na visini. Prema uputama nadzornog inženjera . Cijena uključuje sav rad, utovar u kamion i odvoz otpadnog materijala na reciklažnu deponiju udaljenosti do 60 km. | m2 | 150 |  | 0
7. | Čišćenje zidova i stropova hodnika . Sve otprašiti priprema za ponovno bojanje ,uključiti eventualno krpanje oštečenja . Stavka uključuje potrebnu prijenosnu skelu za radove na visini. Prema uputama nadzornog inženjera . | m2 | 260 |  | 0
8. | Demontaža rasvjetnih tijela na stropu prostora dvorane uključuje sav rad, utovar u kamion i odvoz otpadnog materijala na reciklažnu deponiju udaljenosti do 60 km.Obračun po kom | kom | 12 |  | 0 | #VALUE!
9. | Demontaža prekidaća , utičnica u dvorani uključuje sav rad, utovar u kamion i odvoz otpadnog materijala na reciklažnu deponiju udaljenosti do 60 km. | kom | 8 |  | 0 | #VALUE!
10. | Demontaža vanjskih rasvjetnih tijela na balkonu uključuje sav rad, utovar u kamion i odvoz otpadnog materijala na reciklažnu deponiju udaljenosti do 60 km. | komplet | 2 |  | 0 | #VALUE!
11. | Demontaža rasvjetnih tijela na stropu prostora hodnika i stubišta . uključuje sav rad, utovar u kamion i odvoz otpadnog materijala na reciklažnu deponiju udaljenosti do 60 km. | komplet | 8 |  | 0 | #VALUE!
IZOLATERSKI RADOVI
12. | Dobava materijala i izrada horizontalne hidroizolacije podova ispod pragova balkonskih vrata . Izolaciju izvesti dvokomponentnim, visokoelastičnim cementnim mortom za brtvljenje. Nanosimo ga u dva sloja ukupne debljine 2 mm tako da je u prvi sloj po potrebi utisnuta armirana mrežica od alkalno otpornih staklenih vlakana.Sve rubove, kuteve brtviti sa gumiranim poliesterskim trakama za brtvljenje.Površinu pripremiti za postavljanje završne obloge, kameni prag .Sve izvesti prema uputama proizvođača
| Obračun se vrši po m2 izoliranih površina. | m2 | 3 |  | 0 | 0
GIPS KNAUF RADOVI
13. | Izrada spuštenih visećih stropova na međukatnoj konstrukciji u prostoru dvorane sa montažnim gips kartonskim pločama u svemu po uputama proizvođača ploča. Spojevi ploča kitaju se sa gipsanim ispunjačem i bandažiraju bandažnom papirnatom trakom. Stavka uključuje poc. metalnu potkonstrukciju GK ploče deblj. 12,5 mm , skelu , rad i potrošni materijal . | m2 | 82 |  | 0
14. | Zatvaranje postojećih otvora na zidovima u prostoru dvorane sa montažnim gips kartonskim pločama u svemu po uputama proizvođača ploča. Spojevi ploča kitaju se sa gipsanim ispunjačem i bandažiraju bandažnom papirnatom trakom. Stavka uključuje GK ploče deblj. 12,5 mm , skelu , rad i potrošni materijal . | m2 | 1.5 |  | 0
PVC STOLARIJA
Dobava i ugradba unutarnjih vrata . U cijenu uključen sav spojni i brtveni materijal te okov. U cijenu također uključeno: * silikoniranje spojeva nove stolarije sa svim špaletama i klupčicama * eventualna potrebna radna skela * izrada stolarije prema priloženim shemama i detaljima. * sve mjere kontrolirati u naravi
Sve stavke stolarije moraju imati ateste za ugrađene profile I ateste za izrađene vrata NAPOMENA: Prije radioničke izrade stolarije profile dostaviti na uvid nadzornoj službi. Za sva eventualna oštećenja opreme i prostorija koja se dogode tokom radova odgovoran je izvoditelj te je eventualnu štetu dužan otkloniti o svom trošku
16. | Izrada, dobava i ugradnja unutarnjih ulaznih dvokrilnih vrata , nadsvjetlo fiksno , krila ostakljena
Dovratnik, krilo i pokrivne letvice od PVC profila u bijeloj boji. Krilo ostakljeno. PVC profili višekomorni .
Vrata komplet s potrebnim prvoklasnim okovom. Ostakljenje krila providnim staklom u IZO izvedbi 4+16+4 mm. Točne mjere uzeti na licu mjesta. Obračun po kom.
17. | shema 3 - dim. 150x 280 cm, | kom | 1 |  | 0
ZIDARSKI RADOVI
18. | Zidarski popravak špala kod ugradnje nove stolarije gruba i fina žbuka , kod postave klupčica i pragova . Stavka uključuje sav potreban materijal i rad . Obračun po m1 | m1 | 50 |  | 0
LIMRSKI RADOVI
19. | Izrada i montaža vanjskih prozorskih klupčica od plastificiranog bojanog lima d=0,55 mm u bijeloj boji . Širina je 30cm, Stavka uključuje silikoniranje spojeva zida i klupčice . | m1 | 8 |  | 0
KAMENARSKI RADOVI
20. | Izrada i montaža unutarnjih klupčica od prirodnog granitnog kamena svjetle boje. Širina je 30cm, a debljina 2 cm. Stavka uključuje silikoniranje spojeva zida i kamena . | m' | 8 |  | 0 | 25.8
21. | Izrada i montaža pragova vrata od prirodnog granitnog kamena svjetle boje . Širina je 30 cm, a debljina 3cm. Stavka uključuje silikoniranje spojeva zida i kamena | m' | 3.4 |  | 0 | 25.8
PODOPOLAGAČKI RADOVI
22. | Popravak parketa u dvorani , demontaža kutne lasne , brušenje i lakiranje . Stavka uključuje popravak zamjena jako oštećenih dijelova parketom vrste kao postojeći , brušenje parketa , premaz te lakiranje u dva sloja lakom za parkete . | m2 | 82 |  | 0
23. | Dobava i montaža drvene kutne lajsne na spojevima podova i zidova . Obračun po m1 | m1 | 37 |  | 0
24. | Dobava i montaža al lajsni na spoju dvije vrste podova . Obračun po m1 | m1 | 4.8 |  | 0
LIČILAČKI RADOVI
25. | Bojenje unutarnjih zidnih i stropnih površina nekom od kvalitetnih disperzivnih boja .
. Podloga mora biti suha, procesi vezivanja žbuke završni do potrebnog stupnja pripremljena po opisu u prethodnim stavkama. Dio stropova gips ploča .
Podloga mora biti čista od prašine i prljavštine, s izvedenim predradnjama brisanja i popravaka sitnih nedostataka (eventualno kitanje rupica, popravljanje malih neravnina). U cijenu uračunati zaštitu stolarije i potrebnu skelu .
a) | .Obračun po m2 površine zida. | m² | 360 |  | 0 | #VALUE!
b) | .Obračun po m2 površine stropa . | m² | 134 |  | 0 | #VALUE!
26. | Popravak balkonske ograde
Bojanje premaz antikorozivna zaštita ograde . Jedinična cijena sadrži dvostruki premaz završnom bojom u tonu po izboru projektanta. Podloga mora biti suha i čista. Kod postojećih ograda potrebno je prije bojanja izvršiti sve potrebne predradnje kao skidanje starih slojeva boje , a zatim pripremiti podlogu za novo bojanje. U cijenu je uključen sav potreban rad i materijal.
| Obračun po m2 površine ograde | m2 | 10 |  | 0
STAKLARSKI RADOVI
27. | Ostakljenje balkonske ograde
a) | Dobava , izrada i ugradnja staklenih površina balkonske ograde : Staklo dimenzija 90x40 cm . Armirano staklo sa žičanom mrežu koje zadržava integritet i cjelovitiost stakla kod loma ili lamelirano staklo sastavljeno je od dva ili više stakala međusobno povezanih PVB folijom . debljine cca 6 mm . o vrsti stakla odlučit će nadzor . | m2 | 3 |  | 0
ELEKTRO RADOVI
Napomena :
Tip i boju sklopki i utičnica odabire i potvrđuje arhitekta i Investitor. Stavka uključuje sav potreban pričvrsni materijal i spajanje rasvjetnih tijela i stavljanje u funkciju .
28. | Dobava, montaža i spajanje nadgradne LED svjetiljke. -kriteriji za ocjenu jednakovrijednosti: aluminijsko kućište, snaga svjetiljke maksimalno 21W, svjetlosni tok svjetiljke minimalno 2100lm, korelirana temperatura nijanse bijelog svjetla 4000K, indeks uzvrata boje minimalno 80, zaštite IP44, IK02, električna klasa II, životni vijek svjetiljke minimalno 50.000 sati pri 70% svjetlosnog toka | kom | 8 |  | 0
29. | Dobava, montaža i spajanje nadgradne LED svjetiljke. -kriteriji za ocjenu jednakovrijednosti: polikarbonatno kućište, snaga svjetiljke maksimalno 25W, svjetlosni tok svjetiljke minimalno 2500lm, korelirana temperatura nijanse bijelog svjetla 4000K, indeks uzvrata boje minimalno 80, zaštite IP65, IK10, električna klasa II, životni vijek svjetiljke minimalno 50.000 sati pri 70% svjetlosnog toka | kom | 12 |  | 0
30. | Dobava i ugradnja prekidač 10A/230V p/ž i p/ž šuko utičnice, 16A, 230V u prostoru dvorane | kom | 8 |  | 0
2. | SANACIJA I UREĐENJE PROSTORA 1. KATA UKUPNO |  |  |  | 0
REKAPITULACIJA RADOVA
1 | RADOVI NA SANACIJI RAVNOG KROVA UKUPNO |  |  |  | 0
2 | SANACIJA I UREĐENJE PROSTORA 1. KATA UKUPNO |  |  |  | 0
| UKUPNO: |  |  |  | 0
| PDV-e 25% |  |  |  | 0
| SVEUKUPNO : |  |  |  | 0
Troškovnik izradio:
Kamel Shihabi d.i.a.