## Troškovnik bez cijena
TROŠKOVNIK - DOBAVA I POSTAVLJANJE VIDEONADZORA NA DJEČJEM IGRALIŠTU PODVORNICA
SPECIJALISTIČKI RADOVI I OPREMA
F.1. | Dobava i isporuka - Samostojeći 8 kanalni NVR, 8 x PoE switch, podržava 8Mpx/6Mpx/5Mpx/4Mpx/3Mpx/1080p DVC IP kamere, 1 x HDD, quadpleks, H.264/H.265 kompresija, brzina snimanja 8Mpx, 6Mpx, 5Mpx, 4Mpx, 3Mpx, 1080p@25fps po kanalu, HDMI 4K i VGA video izlaz, P2P, LAN, DHCP, DDNS, WEB server, mobile client, dual stream, napajanje 48 VDC, napajač u kompletu. DVC DRN-0881RP2 | kom | 1 | 0
F.2. | Dobava i isporuka čvrstog diska za videonadzor, kapacitet 4 TB Western Digital Purple 4TB | kom | 1 | 0
F.3. | Dobava i isporuka - Bullet IP video kamera, rezolucija 8Mpx/20fps, objektiv 2.8-12 mm moto-zoom, H.265+, 2 x Array Black glass IR LED dometa 30-50m, 12VDC/PoE, SD kartica, audio in, Onvif, IP67 zaštita, VCA videoanalitika. DCN-BM8125N | kom | 2 | 0
F.4. | Dobava i isporuka podnožja za bullet kameru DVC-38 | kom | 2 | 0
F.5. | Dobava i isporuka - Stupni nosač za sve DVC kamere DAM-35 | kom | 2 | 0
F.6. | Dobava i isporuka - Zidni ormar, metalni, 1 vrata, IP66, 500x400x260mm (VxŠxD) čelični lim, RAL 7035, IK10, s pocinčanom montažnom pločom od čeličnog lima debljine 2mm, s 2 "double-bit" brave, 1x otvor prirubnice 300x115mm (ŠxD) tip B, priključnica 230VDC | kom | 1 | 0
F.7 | Dobava i isporuka UTP prespojnih (patch) kabela dužine 0,5 m | kom | 6 | 0
F.8. | Dobava i isporuka utičnog modula RJ45 UTP cat5e | kom | 6 | 0
F.9. | Montaža i spajanje snimača u metalni ormarormar, uključujući ugradnju čvrstih diskova | kpl | 1 | 0
F.10. | Montaža i spajanje kamera, sve komplet, uključujući prespoje u ormaru | kom | 2 | 0
F.11. | Montaža i spajanje stupnog nosača | kom | 2 | 0
F.12. | Montaža metalnog ormara na stup | kom | 1 | 0
F.13. | Sitni potrošni materija (vijci, navojne šipke i dr.) | kpl | 1 | 0
F.14. | Kadriranje, podešavanje i prijavljivanje kamera na snimač | kom | 2 | 0
F.15. | Programiranje i konfiguriranje lokalne Ethernet mreže sustava videonadzora | kpl | 1 | 0
F.16. | Programiranje i konfiguriranje sustava videonadzora | kpl | 1 | 0
F.17. | Obuka korisnika za rukovanje sustavom videonadzora | kpl | 1 | 0
F.18. | Testiranje funkcionalnosti i puštanje u rad sustava videonadzora | kom | 1 | 0
F.19. | Izrada prosudbe ugroženosti sukladno Zakonu o privatnoj zaštiti i Pravilniku o uvjetima i načinu provedbe tehničke zaštite, u 2 tiskana primjerka i 1 primjerku na digitalnom mediju. | kpl | 1 | 0
F.20. | Izrada projekta izvedenog stanja sustava tehničke zaštite sukladno Zakonu o privatnoj zaštiti i Pravilniku o uvjetima i načinu provedbe tehničke zaštite, u 2 tiskana primjerka i 1 primjerku na digitalnom mediju. | kpl | 1 | 0
F.21. | Izrada korisničke dokumentacije koja se sastoji od potvrde i zapisnika o tehničkom prijemu sustava, korisničkih uputa, izjava o sukladnosti za ugrađenu opremu. Primopredaja dokumentacije i sustava investitoru. | kpl | 1 | 0
UKUPNO F :
R E K A P I T U L A C I J A
F | 0
UKUPNO
pdv-e 25%
SVEUKUPNO
veljača, 2026. godine