## M1 OSOBNO
Tehničke specifikacije
PREDMET NABAVE: Nabava vozila
P.V.N: 19,700,00 EUR bez PDV-a
Vozilo tip 2: M1 OSOBNO VOZILO
KOLIČINA: 1
UPUTE: 1. U tablici su navedene obavezne tehničke specifikacije motornog vozila i rampe. 2. U stupac "Ponuđeno" - podstupac "Upisati DA/NE", ponuditelj upisuje DA za slučaj da ponuđeno podržava određeni zahtjev, ili NE za slučaj da ponuđeno ne podržava određeni zahtjev. 3. U polja označena žutom bojom upisati egzaktni podatak. 4. U stupac "Ponuđeno" - podstupac "Ponudbena specifikacija", u slučaju NE ili od-do, min, max upisati točne karakteristike ponuđenog.
Tehničke specifikacije vozila | Ponuđeno
| Upisati egzaktni podatak | Upisati DA/NE | "Ponudbena specifikacija (Ako je NE ili od-do, min, max upisati točne karakteristike ponuđenog)"
A. OSNOVNI PODACI
Marka vozila
Tip vozila
Godina proizvodnje: min 2025.
Novo nekorišteno vozilo | DA/NE
B. MOTOR
Pogon: Prednji | DA/NE
Gorivo: hibridni benzinski pogon | DA/NE
Broj cilindara: 3 | DA/NE
Snaga (kW): min 80 | DA/NE
Okretni moment (Nm): min 200 | DA/NE
Emisije CO2 kombinirana-mješovita WLTP ili jednakovrijedno (g/km): max 120 | DA/NE
Potrošnja kombinirana-mješovita WLTP ili jednakovrijedno (l/100km): max 6 | DA/NE
Mjenjač: automatski, min 6 brzina | DA/NE
Norma: min EURO 6 ili jednakovrijedno | DA/NE
Zapremnina motora (ccm): min 1000 | DA/NE
C. DIMENZIJE I OBLIK VOZILA
Oblik karoserije: ZATVORENI | DA/NE
Broj vrata: 5 | DA/NE
Broj sjedala: 5 (4+1) | DA/NE
Dužina (mm): min 4200 max 4500 | DA/NE
Visina (mm): min 1600 max 1700 | DA/NE
Širina (mm): min 1700 max 1800 | DA/NE
Standardna zapremnina prtljažnog prostora (l): min 450 | DA/NE
Najveća zapremnina prtljažnog prostora (l): min 1600 | DA/NE
Upravljač na lijevoj strani | DA/NE
Kategorija vozačke dozvole: B | DA/NE
D. OSTALO
Zatamnjena stražnja stakla | DA/NE
LED svjetla za dnevnu vožnju | DA/NE
LED prednja svjetla | DA/NE
Električno podesivi i grijani retrovizori sa električnim sklapanjem | DA/NE
Unutrašnji retrovizor s automatskim zatamnjenjem | DA/NE
U prtljažniku dodatne 4 točke za učvršćivanje tereta | DA/NE
Prilagodljivo dno prtljažnog prostora | DA/NE
Ručno podešavanje vozačevog sjedala u 6 smjerova | DA/NE
Štitnik od sunca s kozmetičkim ogledalom na suvozačevoj strani | DA/NE
Stražnje sjedalo sa preklopivim naslonom u omjeru 60/40 | DA/NE
ISOFIX sustav na stražnjim sjedalima | DA/NE
Upravljanje radia i mobitela na upravljaču | DA/NE
Stropno osvjetljenje unutrašnjosti, svjetlo za čitanje sprijeda i straga | DA/NE
Stanica za pametni telefon | DA/NE
Bluetooth | DA/NE
Automatski klima uređaj | DA/NE
Informacijski zaslon kod vozača | DA/NE
USB-C priključak | DA/NE
Prednji zračni jastuci za vozača, suvozača, bočni i zračne zavjese | DA/NE
Električna parkirna kočnica | DA/NE
Električni podizači prednjih i stražnjih prozora | DA/NE
LED prednja svjetla za maglu | DA/NE
Grijanje prednjih sjedala | DA/NE
Grijano vjetrobransko staklo | DA/NE
Grijani volan | DA/NE
Senzor za kišu | DA/NE
Automatska prednja svjetla | DA/NE
LED stražnja svjetla | DA/NE
Stropno LED osvjetljenje unutrašnjosti, svjetlo za čitanje sprijeda i straga | DA/NE
Ambijentalno osvjetljenje | DA/NE
Centralni naslon za ruke sa pretincom i dva držača za čaše | DA/NE
3 USB-C priključka: 1x sprijeda, 2x straga | DA/NE
Prednji i stražnji parking senori sa panoramskom stražnjom kamerom (min 130°) | DA/NE
Bežični induktivni punjač mobilnih uređaja | DA/NE
Radio DAB Multimedia Navi, Navigacija, min 10" zaslon osjetljiv na dodir | DA/NE
Bežićna projekcija pametnog telefona | DA/NE
Set za popravak guma | DA/NE
17" aluminijski naplatci sa gumama 215/60 R17 | DA/NE
ADAS 4 Upozorenje na opasnost od sudara, Pomoć pri zadržavanju vozne trake, kočenje u opasnosti AEB, prepoznavanje prometnih znakova ograničenja brzine, sustav detekcije umora vozača, tempomat i graničnik brzine, upozorenje na mrtvi kut | DA/NE
Napomena: Ponuda uključuje i ostalu nespecificiranu opremu koja je ugrađena u vozilo iz serijskog proizvodnog programa. Jamstveni rok proizvođača za otklanjanje nedostataka u jamstvenom roku na kompletno vozilo je minimalno 2 godine računajući od dana isporuke vozila.